## 封面
LC2000i

## 总表
整机状态:发电机-启A款-10点钟-机组盖-电传-油门电机-A轴-火E6RTC-机组用簧-中性英文面板-面板带并网-欧式蓝色插座(16A250V)-电机230V-电机50HZ-电机冷轧-电机带DC-调压无-箱体有孔-拉盘6#本色黑-风扇罩6#本色黑-油箱6#本色黑-面板无色-后端盖6#本色黑-书挪威W专用-贴LC英文-贴CE-纸中性英文-条英文(J9880，挪威W，售后服务贴花060068，托盘1180*1040*125，8台/层,4层/托,增加EC标贴，带机油观察窗黄色)
易损属性说明:指在日常正确操作使用过程中该零部件易磨损的程度，作用是指导客户合理储备。A类代表容易磨损、B类代表不易磨损、C类代表基本不磨损。建议储备标准:A类零件按最高库存量储备，B类件按最低库存量储备，C类零件尽量不作储备。(Note vulnerable properties：Refers to the degree of wear and tear in the day-to-day operation of the correct use of this part which according
机型Model:LC2000i |  | 状态Status Code:J9880 | 成品编码 Code Number:T52W000015-0001008 |  | 版本号：LC/LT–2017–A
气缸总成头（CYLINDER HEAD ASSY）
序号 | 零部件件号 | 零部件名称 | Description | 规格状态 | 数量 | 单位 | 易损属性
No. | Part No. |  |  |  | Reqd. QTY | UNIT | CONSUMABLE GRADE
1 | 380600121-0001 | 定位销 | ocation pin | T041_d=8_L=10; | 2 | 件/PIECES | C
2 | 120150167-0001 | 气缸头密封垫 | Gasket for cylinder head | T290; | 1 | 件/PIECES | A
3 | 120080477-0001 | 气缸头 | Cylinder head | T290; | 1 | 件/PIECES | B
4 | 380180143-0001 | 双头螺栓 | Stud | T290_M6_L=28;镀蓝白锌Q16 | 2 | 件/PIECES | C
5 | 380180090-0001 | 双头螺栓 | Stud | T020_M6_L=90;镀蓝白锌Q16 | 2 | 件/PIECES | C
6 | 380140515-0001 | 六角头法兰面螺栓 | Hexagon bolt with flange | T290_M6_L=50_10.9级_缸头连接螺栓;镀蓝白锌Q16 | 4 | 件/PIECES | C
7 | 270960054-0001 | 火花塞 | Spark plug | E6RTC_无干扰; | 1 | 件/PIECES | A
8 | 120250053-0001 | 气缸头盖密封垫 | Gasket for cylinder head cover | T290_厚1.0_无石棉,BNS-JM301; | 1 | 件/PIECES | A
9 | 120230140-0001 | 气缸头盖 | Cylinder head cover | T290_铝合金; | 1 | 件/PIECES | C
10 | 380140441-0001 | 六角头法兰面螺栓 | Hexagon bolt with flange | T240_M6_L=14_缸头盖螺栓;镀蓝白锌Q16 | 4 | 件/PIECES | C
11 | 380960155-0002 | 卡箍组合 | Clip combination | T290_Φ11_钢带;达克铬Q19 | 2 | 件/PIECES | B
12 | 380740905-0001 | 通气管 | Breather tube | T290_1#; | 1 | 件/PIECES | B
13 | 140290010-0001 | 簧片阀密封垫 | Leaf valve gasket | T290; | 1 | 件/PIECES | A
14 | 140250013-0001 | 簧片阀 | Leaf valve | T290; | 1 | 件/PIECES | C
曲轴箱体（Crank case）
序号 | 零部件件号 | 零部件名称 | Description | 规格状态 | 数量 | 单位 | 易损属性
No. | Part No. |  |  |  | Reqd. QTY | UNIT | CONSUMABLE GRADE
1 | 130290374-0001 | 曲轴部件 | crankshaft | T290_A轴; | 1 | 套/SETS | B
2 | 380630005-0002 | 轴承 | Bearing | GB/T 276_6204;高品质 | 1 | 件/PIECES | B
3 | 110810158-0001 | 曲轴箱体 | Crankcase body | T290; | 1 | 件/PIECES | B
4 | 160190057-0001 | 空气导流罩 | air deflector | T290_气缸头_尼龙+玻纤;黑色 | 1 | 件/PIECES | B
5 | 380650551-0001 | 油封 | Oil seal | T290_d=20_D=35_b=5; | 1 | 件/PIECES | A
6 | 380140077-0005 | 六角头法兰面螺栓 | Hexagon bolt with flange | GB/T 5789_M6_L=20;镀蓝白锌Q16 | 1 | 件/PIECES | C
7 | 110840018-0001 | 呼吸槽盖板 | CAP,BREATHER CHAMBER | T290; | 1 | 件/PIECES | C
8 | 110850016-0001 | 呼吸槽密封垫 | PACKING，BREATHER CHAMBER | T290_增强型橡胶板_厚1.5mm; | 1 | 件/PIECES | A
9 | 380960155-0002 | 卡箍组合 | Clip combination | T290_Φ11_钢带;达克铬Q19 | 2 | 件/PIECES | B
10 | 380740906-0001 | 通气管 | Breather tube | T290_2#; | 1 | 件/PIECES | B
曲轴箱盖（CRANKCASE COVER）
序号 | 零部件件号 | 零部件名称 | Description | 规格状态 | 数量 | 单位 | 易损属性
No. | Part No. |  |  |  | Reqd. QTY | UNIT | CONSUMABLE GRADE
1 | 380140086-0002 | 六角头法兰面螺栓 | Hexagon bolt with flange | GB/T 5789_M6_L=22;镀蓝白锌Q16 | 7 | 件/PIECES | C
2 | 380650551-0001 | 油封 | Oil seal | T290_d=20_D=35_b=5; | 1 | 件/PIECES | A
3 | 110820082-0001 | 曲轴箱盖 | Crankcase cover | T290; | 1 | 件/PIECES | C
4 | 110690068-0001 | 机油尺组合 | Oil rule combination | T290_机油尺_长70_PA66; | 1 | 套/SETS | B
5 | 380630005-0002 | 轴承 | Bearing | GB/T 276_6204;高品质 | 1 | 件/PIECES | B
6 | 281850341-0001 | 油位传感器 | Oil level sensor | T21C_电感式; | 1 | 套/SETS | B
7 | 380140209-0001 | 六角头法兰面螺栓 | Hexagon bolt with flange | GB/T 5789_M6_L=14;镀蓝白锌Q16 | 3 | 件/PIECES | C
8 | 110480027-0001 | 压线板 | Pressing plate | T290;镀蓝白锌Q16 | 1 | 件/PIECES | C
9 | 110830046-0001 | 曲轴箱盖密封垫 | Crankcase cover gasket | T290_无石棉,BNS-JM101; | 1 | 件/PIECES | A
10 | 380600120-0001 | 定位销 | ocation pin | T040_d=8_L=14; | 2 | 件/PIECES | C
飞轮/点火线圈（FLYWHEEL/IGNITION COIL ASSY）
序号 | 零部件件号 | 零部件名称 | Description | 规格状态 | 数量 | 单位 | 易损属性
No. | Part No. |  |  |  | Reqd. QTY | UNIT | CONSUMABLE GRADE
1 | 380140013-0005 | 六角头法兰面螺栓 | Hexagon bolt with flange | GB/T 5789_M6_L=16;镀蓝白锌Q16 | 1 | 件/PIECES | C
2 | 270920355-0001 | 点火线圈 | COIL ASSY.,IGNNTION | T290_抗干扰,带5kΩ金属屏蔽帽_机油保护线长80; | 1 | 件/PIECES | B
3 | 270190030-0001 | 充电线圈部件 | Components of charging current armature | T290_线长105; | 1 | 件/PIECES | B
4 | 380140077-0005 | 六角头法兰面螺栓 | Hexagon bolt with flange | GB/T 5789_M6_L=20;镀蓝白锌Q16 | 2 | 件/PIECES | C
5 | 270020208-0001 | 磁电机转子部件 | FLYWHEEL COMP | T290; | 1 | 件/PIECES | B
6 | 380370049-0001 | 六角法兰面螺母 | Hexagon nut with flange | T010_M12×1.25;镀蓝白锌Q16 | 1 | 件/PIECES | C
活塞/连杆（PISTON/ROD ASSY .,CONNECTING ）
序号 | 零部件件号 | 零部件名称 | Description | 规格状态 | 数量 | 单位 | 易损属性
No. | Part No. |  |  |  | Reqd. QTY | UNIT | CONSUMABLE GRADE
1 | 130150088-0001 | 连杆 | Connecting rod | T290; | 1 | 套/SETS | B
2 | 130030171-0001 | 活塞 | Piston | T290; | 1 | 件/PIECES | A
3 | 130060060-0001 | 活塞销 | Piston pin | T290_φ12×38; | 1 | 件/PIECES | B
4 | 380560098-0001 | 钢丝挡圈 | Steel cable baffle ring | T290_活塞销挡圈; | 2 | 件/PIECES | B
5 | 130070151-0001 | 活塞环组合 | Piston ring combination | T290; | 1 | 套/SETS | A
配气系统（GAS DISTRIBUTION ADJUSTMNET）
序号 | 零部件件号 | 零部件名称 | Description | 规格状态 | 数量 | 单位 | 易损属性
No. | Part No. |  |  |  | Reqd. QTY | UNIT | CONSUMABLE GRADE
1 | 140020091-0001 | 凸轮轴 | Camshaft | T290; | 1 | 件/PIECES | B
2 | 140690021-0001 | 挺柱 | Lifter, Valve | T290; | 2 | 件/PIECES | B
3 | 140670029-0001 | 挺杆 | Tappet combination | T290; | 2 | 件/PIECES | B
4 | 500550042-0001 | 气门套件 | Valve Kit | T290; | 1 | 套/SETS | B
5 | 140400024-0001 | 挡油罩 | Valve oil seal | T290; | 1 | 件/PIECES | B
6 | 140340038-0001 | 气门内弹簧 | Inner spring of valve | T290; | 2 | 件/PIECES | B
7 | 140380038-0001 | 气门弹簧座 | Retainer, valve spring | T290; | 2 | 件/PIECES | B
8 | 140390028-0001 | 气门锁夹 | Valve locker | T290; | 2 | 件/PIECES | B
9 | 140450048-0001 | 气门摇臂组合 | Valve rocker combination | T290; | 2 | 套/SETS | B
10 | 140510046-0001 | 气门摇臂轴 | Valve rocker shaft | T290; | 1 | 件/PIECES | B
消声器总成（MUFFLER ASSY）
序号 | 零部件件号 | 零部件名称 | Description | 规格状态 | 数量 | 单位 | 易损属性
No. | Part No. |  |  |  | Reqd. QTY | UNIT | CONSUMABLE GRADE
1 | 380370048-0001 | 六角螺母 | Hexagon nut | GB/T 6177.1_M6;镀蓝白锌Q16 | 2 | 件/PIECES | C
2 | 180571452-0001 | 消声器 | Muffler | T290;含Hg/Cr6/Pb/PBB/PBDE≤1000ppm,Cd≤100ppm | 1 | 件/PIECES | B
3 | 180650095-0001 | 排气口密封垫 | Outlet gasket | T290_石墨; | 1 | 件/PIECES | A
4 | 380140037-0003 | 六角头法兰面螺栓 | Hexagon bolt with flange | GB/T 5789_M6_L=10;镀蓝白锌Q16 | 1 | 件/PIECES | C
空滤器总成（AIR CLEANER ASSY）
序号 | 零部件件号 | 零部件名称 | Description | 规格状态 | 数量 | 单位 | 易损属性
No. | Part No. |  |  |  | Reqd. QTY | UNIT | CONSUMABLE GRADE
1 | 180020605-0001 | 空滤器 | Air filter | T290; | 1 | 套/SETS | B
2 | 180130231-0001 | 空滤器滤芯 | Air filter element | T290; | 1 | 件/PIECES | A
3 | 380140077-0005 | 六角头法兰面螺栓 | Hexagon bolt with flange | GB/T 5789_M6_L=20;镀蓝白锌Q16 | 2 | 件/PIECES | C
4 | 380780130-0001 | 管接头 | coupling | T290_内径4.8_外径7.8_转接头; | 1 | 件/PIECES | C
5 | 380370048-0001 | 六角螺母 | Hexagon nut | GB/T 6177.1_M6;镀蓝白锌Q16 | 2 | 件/PIECES | C
6 | 380420052-0001 | 卡子螺母 | Clip nut | T290_T型螺母_空滤器螺母嵌件; | 1 | 件/PIECES | C
化油器总成（CARBURETOR ASSY）
序号 | 零部件件号 | 零部件名称 | Description | 规格状态 | 数量 | 单位 | 易损属性
No. | Part No. |  |  |  | Reqd. QTY | UNIT | CONSUMABLE GRADE
1 | 170430132-0001 | 化油器密封垫 | Carburetor gasket | T290_不含石棉纸垫_进气口密封垫; | 1 | 件/PIECES | A
2 | 170440077-0001 | 化油器隔热垫 | Heat insulating pad for carburetor | T290; | 1 | 件/PIECES | B
3 | 170430130-0001 | 化油器密封垫 | Carburetor gasket | T290_不含石棉纸垫_化油器与隔热垫之间的密封垫; | 1 | 件/PIECES | A
4 | 170430131-0001 | 化油器密封垫 | Carburetor gasket | T290_不含石棉纸垫_化油器与空滤器之间的密封垫; | 1 | 件/PIECES | A
5 | 170021855-0001 | 化油器 | Carburetor | T290_防篡改_怠速量孔168F; | 1 | 套/SETS | B
起动组件（STARTER SUBASSEMBLY）
序号 | 零部件件号 | 零部件名称 | Description | 规格状态 | 数量 | 单位 | 易损属性
No. | Part No. |  |  |  | Reqd. QTY | UNIT | CONSUMABLE GRADE
1 | 193490182-0001 | 手起动组件 | Manual starting assembly | T290_十点钟_铁棘爪_A款_A款;本色黑6#Q80_本色黑6#Q80 | 1 | 套/SETS | B
2 | 380140209-0001 | 六角头法兰面螺栓 | Hexagon bolt with flange | GB/T 5789_M6_L=14;镀蓝白锌Q16 | 3 | 件/PIECES | C
3 | 193500102-0001 | 手起动部件 | Manual starting components | T290; | 1 | 件/PIECES | B
4 | 160210064-0002 | 风扇罩部件 | Fan cover comp. | T290_A款; | 1 | 件/PIECES | B
5 | 380140013-0005 | 六角头法兰面螺栓 | Hexagon bolt with flange | GB/T 5789_M6_L=16;镀蓝白锌Q16 | 4 | 件/PIECES | C
调速控制组件（REGULATING BOARD）
序号 | 零部件件号 | 零部件名称 | Description | 规格状态 | 数量 | 单位 | 易损属性
No. | Part No. |  |  |  | Reqd. QTY | UNIT | CONSUMABLE GRADE
1 | 662040001-0001 | 步进电机护盖 | stepper motor cover | T290; | 1 | 件/PIECES | B
2 | 380200069-0002 | 十字槽盘头螺钉 | Cross recessed pan head screw | GB/T 818_M3_L=5;镀蓝白锌Q16 | 2 | 件/PIECES | C
3 | 660910003-0001 | 调速步进电机 | RUBBER PLUG | T52W; | 1 | 件/PIECES | B
4 | 380670002-0001 | 十字盘头螺钉/弹垫组合 | SCREW play mat flat mat | GB/T 9074.3_M4_L=12;镀蓝白锌Q16 | 2 | 件/PIECES | C
5 | 660920006-0001 | 调速步进电机安装支架 | Mounting bracket of speed-regulated step motor | T290_顶端折弯,不含步进电机护盖; | 1 | 件/PIECES | B
燃油系统
序号 | 零部件件号 | 零部件名称 | Description | 规格状态 | 数量 | 单位 | 易损属性
No. | Part No. |  |  |  | Reqd. QTY | UNIT | CONSUMABLE GRADE
1 | 170500907-0001 | 油箱 | Tank | T52W_塑料;本色黑6#Q80 | 1 | 件/PIECES | B
2 | 170010033-0001 | 燃油滤清器 | Fuel filter | T52W; | 1 | 件/PIECES | A
3 | 170620015-0001 | 注油口胶套 | Rubber lagging for pouring orifice | T52W_不带裙边; | 1 | 件/PIECES | A
4 | 170700131-0001 | 油箱减震胶垫 | Tank damping cushion | T52W_圆型工字型; | 1 | 件/PIECES | A
5 | 170700132-0001 | 油箱减震胶垫 | Tank damping cushion | T52W_椭圆工字型; | 1 | 件/PIECES | A
6 | 170700133-0001 | 油箱减震胶垫 | Tank damping cushion | T52W_长方形31×13×18.5_固定油箱; | 2 | 件/PIECES | A
7 | 170720012-0001 | 注油口滤网组合 | Pouring orifice filter screen combination | T52W; | 1 | 件/PIECES | A
8 | 170980104-0001 | 油开关部件 | Components of oil switch | T52W_最大旋转角度110°; | 1 | 件/PIECES | B
9 | 173260004-0001 | 油开关旋钮 | Oil switch knob | T52W; | 1 | 件/PIECES | B
10 | 380750556-0001 | 油管 | Oil tube | T52W_内径4-7_外径10-12.5_长95+25_化油器进油管_单端胀大防渗透 CARB状态;加EPA证书号 | 1 | 件/PIECES | A
11 | 380750557-0001 | 油管 | Oil tube | T52W_内径4-7_外径10-12.5_长50+25_油箱出油管_90°弯管单端胀大防渗透 CARB状态;加EPA证书号 | 1 | 件/PIECES | A
12 | 380960120-0004 | 卡箍组合 | Clip combination | T040_Φ12_钢带;达克铬Q19 | 1 | 件/PIECES | A
13 | 380960136-0003 | 卡箍组合 | Clip combination | T020_Φ10_钢带;达克铬Q19 | 2 | 件/PIECES | A
14 | 381210006-0001 | 十字槽小盘头螺钉 | Cross recessed small pan head screw | GB/T823_M4_L=12;镀蓝白锌Q16 | 1 | 件/PIECES | C
15 | 170870103-0001 | 油箱盖 | Tank cover | T52W_塑料;本色黑6#Q80 | 1 | 套/SETS | B
电机组件
序号 | 零部件件号 | 零部件名称 | Description | 规格状态 | 数量 | 单位 | 易损属性
No. | Part No. |  |  |  | Reqd. QTY | UNIT | CONSUMABLE GRADE
1 | 660080318-0001 | 电机部件 | Components of motor | T52W_A型_230V; | 1 | 套/SETS | B
2 | 660010007-0001 | 电机后支撑 | Rear motor support | T52W; | 1 | 件/PIECES | C
3 | 380600120-0001 | 定位销 | ocation pin | T040_d=8_L=14; | 2 | 件/PIECES | C
4 | 381000205-0001 | 堵头 | Caulking | T52W_Do=52_L=10_电机后支撑; | 1 | 件/PIECES | A
5 | 380140095-0005 | 六角头法兰面螺栓 | Hexagon bolt with flange | GB/T 16674.1_M6_L=30;镀蓝白锌Q16 | 7 | 件/PIECES | C
6 | 380370049-0001 | 六角法兰面螺母 | Hexagon nut with flange | T010_M12×1.25;镀蓝白锌Q16 | 1 | 件/PIECES | C
变频器组件
序号 | 零部件件号 | 零部件名称 | Description | 规格状态 | 数量 | 单位 | 易损属性
No. | Part No. |  |  |  | Reqd. QTY | UNIT | CONSUMABLE GRADE
1 | 660900007-0002 | 变频器部件 | Inverter assy | T52W_1.6kW 50Hz 230V_叉形端头;B1版 | 1 | 件/PIECES | B
2 | 661930001-0001 | 变频器安装支架 | inverter mounting bracket | T52W; | 1 | 件/PIECES | C
3 | 271920005-0001 | 整流桥 | Rectification bridge | T52W_KBPC2510P; | 2 | 件/PIECES | A
4 | 380140053-0002 | 六角头法兰面螺栓 | Hexagon bolt with flange | GB/T 818_M5_L=16;镀白锌Q08 | 1 | 件/PIECES | C
5 | 320320224-0001 | 阻风门拉索 | Choke cable | T52W; | 1 | 件/PIECES | B
6 | 661920001-0001 | 组合开关 | Combination Switch | T52W_驱动块、导轨支架、弹簧、钢球; | 1 | 套/SETS | B
7 | 380140001-0006 | 六角头法兰面螺栓 | Hexagon bolt with flange | GB/T 16674.1_M6_L=12;镀蓝白锌Q16 | 2 | 件/PIECES | C
8 | 380310135-0001 | 十字槽盘头自攻螺钉 | Cross recessed pan head tapping screw | GB/T 845_ST 4.0_L=15;镀蓝白锌Q16 | 3 | 件/PIECES | C
强制风冷组件
序号 | 零部件件号 | 零部件名称 | Description | 规格状态 | 数量 | 单位 | 易损属性
No. | Part No. |  |  |  | Reqd. QTY | UNIT | CONSUMABLE GRADE
1 | 180980002-0001 | 消声器护罩胶条 | Rubber strip for muffler guard shield | T52W_用于消声器前罩; | 1 | 件/PIECES | A
2 | 180960089-0001 | 消声器护罩 | Muffler guard shield | T52W_前罩_PA6-2400;黑色 | 1 | 件/PIECES | B
3 | 180960090-0001 | 消声器护罩 | Muffler guard shield | T52W_后罩_PA6-2400;黑色 | 1 | 件/PIECES | B
4 | 661880001-0001 | 导风罩 | wind scooper | T52W_消声器排气口_橡胶; | 1 | 件/PIECES | B
5 | 661880002-0001 | 导风罩 | wind scooper | T52W_电机进风口_橡胶; | 1 | 件/PIECES | B
6 | 660130006-0001 | 电机风扇 | Motor fan | T52W; | 1 | 件/PIECES | B
7 | 380140013-0005 | 六角头法兰面螺栓 | Hexagon bolt with flange | GB/T 5789_M6_L=16;镀蓝白锌Q16 | 2 | 件/PIECES | C
8 | 380890287-0001 | 工字型胶圈 | I -shaped Rubber ring | T52W_Φ16×2+Φ12×2+Φ16×2+Φ8×6_用于消声器前罩; | 2 | 件/PIECES | A
9 | 380822534-0001 | 衬套 | Bushing | T52W_外径翻边Φ8.5(Φ16×2)_内径6_长7(5+2)_T型; | 2 | 件/PIECES | C
10 | 341530014-0001 | 导流罩卡夹 | fairing Clips | T52W_固定消声器前罩与空气导流罩; | 1 | 件/PIECES | B
11 | 380310135-0001 | 十字槽盘头自攻螺钉 | Cross recessed pan head tapping screw | GB/T 845_ST 4.0_L=15;镀蓝白锌Q16 | 5 | 件/PIECES | C
12 | 380490019-0001 | 锁紧垫圈 | Lock washer | T52W_Φ4.5,内齿锁紧; | 4 | 件/PIECES | C
13 | 380140001-0006 | 六角头法兰面螺栓 | Hexagon bolt with flange | GB/T 16674.1_M6_L=12;镀蓝白锌Q16 | 2 | 件/PIECES | C
外观件总成
序号 | 零部件件号 | 零部件名称 | Description | 规格状态 | 数量 | 单位 | 易损属性
No. | Part No. |  |  |  | Reqd. QTY | UNIT | CONSUMABLE GRADE
1 | 193560019-0001 | 拉绳手柄 | Pull rope handle | T52W_PVC材质; | 1 | 件/PIECES | B
2 | 661940001-0001 | 拉绳手柄口装饰罩 | recoil hand shank cover | T52W_金属_启动拉手处装饰;含Hg/Cr6/Pb/PBB/PBDE≤1000ppm,Cd≤100ppm_电泳黑漆Q12 | 1 | 件/PIECES | B
3 | 661860001-0001 | 左外观盖板 | Exterior Cover(left) | T52W_PP-25T;黄色 | 1 | 件/PIECES | B
4 | 661840001-0001 | 发电机左外壳 | Generator Shell(left) | T52W_PP-25T;黑色 | 1 | 件/PIECES | B
5 | 661850001-0001 | 发电机右外壳 | Generator Shell(right) | T52W_PP-25T;黑色 | 1 | 件/PIECES | B
6 | 661870005-0003 | 右外观盖板 | Exterior Cover(right) | T52W_PP-25T_带机油观察窗结构;黄色 | 1 | 件/PIECES | B
7 | 661910001-0001 | 火花塞维护口盖子 | sparking plug maintainance cover | T52W_PP-25T;黑色 | 1 | 件/PIECES | B
8 | 661900001-0001 | 百叶窗 | Shutter | T52W_PA6-G30;黑色 | 1 | 件/PIECES | B
9 | 380690017-0001 | 十字小盘螺钉/平垫组合 | Cross small pan head screws / pad COMP. | GB/T 9074.5_M5_L=12_N型;镀黑锌Q10 | 10 | 件/PIECES | C
11 | 380420041-0001 | 卡子螺母 | Clip nut | T52W_M5;镀黑锌Q10 | 6 | 件/PIECES | C
10 | 380490019-0001 | 锁紧垫圈 | Lock washer | T52W_Φ4.5,内齿锁紧; | 9 | 件/PIECES | C
12 | 380310135-0001 | 十字槽盘头自攻螺钉 | Cross recessed pan head tapping screw | GB/T 845_ST 4.0_L=15;镀蓝白锌Q16 | 6 | 件/PIECES | C
13 | 290340030-0001 | 缓冲橡胶 | Cushioning rubber | T52W_消声器护罩位置; | 1 | 件/PIECES | A
14 | 290340029-0001 | 缓冲橡胶 | Cushioning rubber | T52W_缸头盖位置; | 1 | 件/PIECES | A
16 | 170700132-0001 | 油箱减震胶垫 | Tank damping cushion | T52W_椭圆工字型; | 1 | 件/PIECES | A
15 | 170700131-0001 | 油箱减震胶垫 | Tank damping cushion | T52W_圆型工字型; | 2 | 件/PIECES | A
17 | 350440003-0001 | 卡夹 | Clips | T52W_装配左右提手; | 1 | 件/PIECES | B
18 | 110630007-0003 | 机油观察窗 | oil checking window | T52W_PP-25T;黄色 | 1 | 件/PIECES | B
19 | 662490001-0004 | 手旋式不脱出螺钉 | hand rotating anti-drop screw | T645_PP-25T_机油观察窗;黄色 | 1 | 件/PIECES | B
20 | 381810002-0001 | 开槽盘头不脱出螺钉 | Slotted pan head screw with waisted shank | GB/T 837_M5_L=10;镀黑锌Q10 | 2 | 件/PIECES | C
机架底板系统
序号 | 零部件件号 | 零部件名称 | Description | 规格状态 | 数量 | 单位 | 易损属性
No. | Part No. |  |  |  | Reqd. QTY | UNIT | CONSUMABLE GRADE
1 | 303240003-0001 | 机架底板组合 | FRAME COMP Backplane | T52W_PC/PBT-10T;黑色 | 1 | 件/PIECES | B
2 | 300780038-0001 | 主机缓冲座 | Machine buffering seat | T52W_三方限位,板厚3mm; | 4 | 件/PIECES | B
3 | 290340027-0001 | 缓冲橡胶 | Cushioning rubber | T52W_动力下方; | 1 | 件/PIECES | B
4 | 290340028-0001 | 缓冲橡胶 | Cushioning rubber | T52W_电机下方; | 1 | 件/PIECES | B
5 | 300770022-0001 | 机架减震座 | Frame shock absorbing seat | T52W_圆柱型; | 4 | 件/PIECES | B
6 | 380822533-0001 | 衬套 | Bushing | T52W_外径10_内径6_长8_固定机组减震座用;镀蓝白锌Q16 | 4 | 件/PIECES | C
7 | 380710024-0001 | 螺栓或螺钉和平垫圈组合 | Bolt or screw and washer COMP. | T52W_M6_长20_六角头法兰面螺栓;镀蓝白锌Q16 | 4 | 件/PIECES | C
8 | 380100038-0001 | 六角头法兰盘轴位螺栓 | Hex head flange bolt axial | T52W_M6_L=16(台阶Φ10×8);镀黑锌Q10 | 6 | 件/PIECES | C
9 | 380430031-0001 | 方螺母 | Square nuts | T52W_M6(16×16×5); | 6 | 件/PIECES | C
10 | 380370048-0001 | 六角法兰面螺母 | Hexagon nut with flange | GB/T 6177.1_M6;镀蓝白锌Q16 | 8 | 件/PIECES | C
11 | 380690017-0001 | 十字小盘螺钉/平垫组合 | Cross small pan head screws / pad COMP. | GB/T 9074.5_M5_L=12_N型;镀黑锌Q10 | 4 | 件/PIECES | C
12 | 380420041-T52W | 卡子螺母 | Clip nut | T52W_M5;镀黑锌Q10 | 4 | 件/PIECES | C
控制面板组件
序号 | 零部件件号 | 零部件名称 | Description | 规格状态 | 数量 | 单位 | 易损属性
No. | Part No. |  |  |  | Reqd. QTY | UNIT | CONSUMABLE GRADE
1 | 271851333-0001 | 控制面板部件 | Components of control panel | T52W_1个_欧式,蓝色,16A,250V,带电门,CE认证,带直流_230V_带运行\过流保护\机油保护指示灯,带怠速开关防水帽,带并网;公用贴花110479 | 1 | 套/SETS | B
2 | 271860127-T52W | 控制面板 | Control panel |  | 1 | 件/PIECES | B
3 | 380690017-0001 | 十字小盘螺钉/平垫组合 | Cross small pan head screws / pad COMP. | GB/T 9074.5_M5_L=12_N型;镀黑锌Q10 | 8 | 件/PIECES | C
4 | 283730006-0001 | 面板输出指示灯 | Panel output indicator light | T52W_带线束; | 1 | 件/PIECES | B
5 | 273330005-0001 | 防水帽 | tarpaulin | T52W_怠速开关防水帽; | 1 | 件/PIECES | A
6 | 173400002-0001 | 怠速开关 | Idle switch | T52W; | 1 | 件/PIECES | B
7 | 271890001-0001 | 电源插座组合 | Power socket combination | T560_欧式,蓝色,16A,250V,带电门,CE认证; | 1 | 件/PIECES | B
8 | 273330006-0001 | 防水帽 | tarpaulin | T52W_并网插座防水胶套,橡胶TPV; | 2 | 件/PIECES | A
9 | 381070009-0001 | 插座 | Outlet | T52W_并网插座;红色 | 1 | 件/PIECES | B
10 | 381070009-0002 | 插座 | Outlet | T52W_并网插座;黑色 | 1 | 件/PIECES | B
11 | 381070010-0001 | 插座 | Outlet | T52W_直流插座_带10A过流保护器; | 1 | 件/PIECES | B
12 | 272040141-0001 | 控制面板线束 | Control panel harness | T52W_指示灯线长315; | 1 | 件/PIECES | B
13 | 271970010-0001 | 面板座 | Panel bed | T52W_PP-25T;黑色 | 1 | 件/PIECES | B
14 | 380140001-0006 | 六角头法兰面螺栓 | Hexagon bolt with flange | GB/T 16674.1_M6_L=12;镀蓝白锌Q16 | 1 | 件/PIECES | C
15 | 271880005-0001 | 电源插头组合 | Power plug combination | T560_欧式 16A250V; | 1 | 件/PIECES | B

## 气缸头
气缸总成头（CYLINDER HEAD ASSY）
序号 | 零部件件号 | 零部件名称 | Description | 规格状态 | 数量 | 单位 | 易损属性
No. | Part No. |  |  |  | Reqd. QTY | UNIT | CONSUMABLE GRADE
1 | 380600121-0001 | 定位销 | ocation pin | T041_d=8_L=10; | 2 | 件/PIECES | C
2 | 120150167-0001 | 气缸头密封垫 | Gasket for cylinder head | T290; | 1 | 件/PIECES | A
3 | 120080477-0001 | 气缸头 | Cylinder head | T290; | 1 | 件/PIECES | B
4 | 380180143-0001 | 双头螺栓 | Stud | T290_M6_L=28;镀蓝白锌Q16 | 2 | 件/PIECES | C
5 | 380180090-0001 | 双头螺栓 | Stud | T020_M6_L=90;镀蓝白锌Q16 | 2 | 件/PIECES | C
6 | 380140515-0001 | 六角头法兰面螺栓 | Hexagon bolt with flange | T290_M6_L=50_10.9级_缸头连接螺栓;镀蓝白锌Q16 | 4 | 件/PIECES | C
7 | 270960054-0001 | 火花塞 | Spark plug | E6RTC_无干扰; | 1 | 件/PIECES | A
8 | 120250053-0001 | 气缸头盖密封垫 | Gasket for cylinder head cover | T290_厚1.0_无石棉,BNS-JM301; | 1 | 件/PIECES | A
9 | 120230140-0001 | 气缸头盖 | Cylinder head cover | T290_铝合金; | 1 | 件/PIECES | C
10 | 380140441-0001 | 六角头法兰面螺栓 | Hexagon bolt with flange | T240_M6_L=14_缸头盖螺栓;镀蓝白锌Q16 | 4 | 件/PIECES | C
11 | 380960155-0002 | 卡箍组合 | Clip combination | T290_Φ11_钢带;达克铬Q19 | 2 | 件/PIECES | B
12 | 380740905-0001 | 通气管 | Breather tube | T290_1#; | 1 | 件/PIECES | B
13 | 140290010-0001 | 簧片阀密封垫 | Leaf valve gasket | T290; | 1 | 件/PIECES | A
14 | 140250013-0001 | 簧片阀 | Leaf valve | T290; | 1 | 件/PIECES | C

## 曲轴箱体
曲轴箱体（Crank case）
序号 | 零部件件号 | 零部件名称 | Description | 规格状态 | 数量 | 单位 | 易损属性
No. | Part No. |  |  |  | Reqd. QTY | UNIT | CONSUMABLE GRADE
1 | 130290374-0001 | 曲轴部件 | crankshaft | T290_A轴; | 1 | 套/SETS | B
2 | 380630005-0002 | 轴承 | Bearing | GB/T 276_6204;高品质 | 1 | 件/PIECES | B
3 | 110810158-0001 | 曲轴箱体 | Crankcase body | T290; | 1 | 件/PIECES | B
4 | 160190057-0001 | 空气导流罩 | air deflector | T290_气缸头_尼龙+玻纤;黑色 | 1 | 件/PIECES | B
5 | 380650551-0001 | 油封 | Oil seal | T290_d=20_D=35_b=5; | 1 | 件/PIECES | A
6 | 380140077-0005 | 六角头法兰面螺栓 | Hexagon bolt with flange | GB/T 5789_M6_L=20;镀蓝白锌Q16 | 1 | 件/PIECES | C
7 | 110840018-0001 | 呼吸槽盖板 | CAP,BREATHER CHAMBER | T290; | 1 | 件/PIECES | C
8 | 110850016-0001 | 呼吸槽密封垫 | PACKING，BREATHER CHAMBER | T290_增强型橡胶板_厚1.5mm; | 1 | 件/PIECES | A
9 | 380960155-0002 | 卡箍组合 | Clip combination | T290_Φ11_钢带;达克铬Q19 | 2 | 件/PIECES | B
10 | 380740906-0001 | 通气管 | Breather tube | T290_2#; | 1 | 件/PIECES | B

## 曲轴箱盖
曲轴箱盖（CRANKCASE COVER）
序号 | 零部件件号 | 零部件名称 | Description | 规格状态 | 数量 | 单位 | 易损属性
No. | Part No. |  |  |  | Reqd. QTY | UNIT | CONSUMABLE GRADE
1 | 380140086-0002 | 六角头法兰面螺栓 | Hexagon bolt with flange | GB/T 5789_M6_L=22;镀蓝白锌Q16 | 7 | 件/PIECES | C
2 | 380650551-0001 | 油封 | Oil seal | T290_d=20_D=35_b=5; | 1 | 件/PIECES | A
3 | 110820082-0001 | 曲轴箱盖 | Crankcase cover | T290; | 1 | 件/PIECES | C
4 | 110690068-0001 | 机油尺组合 | Oil rule combination | T290_机油尺_长70_PA66; | 1 | 套/SETS | B
5 | 380630005-0002 | 轴承 | Bearing | GB/T 276_6204;高品质 | 1 | 件/PIECES | B
6 | 281850341-0001 | 油位传感器 | Oil level sensor | T21C_电感式; | 1 | 套/SETS | B
7 | 380140209-0001 | 六角头法兰面螺栓 | Hexagon bolt with flange | GB/T 5789_M6_L=14;镀蓝白锌Q16 | 3 | 件/PIECES | C
8 | 110480027-0001 | 压线板 | Pressing plate | T290;镀蓝白锌Q16 | 1 | 件/PIECES | C
9 | 110830046-0001 | 曲轴箱盖密封垫 | Crankcase cover gasket | T290_无石棉,BNS-JM101; | 1 | 件/PIECES | A
10 | 380600120-0001 | 定位销 | ocation pin | T040_d=8_L=14; | 2 | 件/PIECES | C

## 飞轮 点火线圈
飞轮/点火线圈（FLYWHEEL/IGNITION COIL ASSY）
序号 | 零部件件号 | 零部件名称 | Description | 规格状态 | 数量 | 单位 | 易损属性
No. | Part No. |  |  |  | Reqd. QTY | UNIT | CONSUMABLE GRADE
1 | 380140013-0005 | 六角头法兰面螺栓 | Hexagon bolt with flange | GB/T 5789_M6_L=16;镀蓝白锌Q16 | 1 | 件/PIECES | C
2 | 270920355-0001 | 点火线圈 | COIL ASSY.,IGNNTION | T290_抗干扰,带5kΩ金属屏蔽帽_机油保护线长80; | 1 | 件/PIECES | B
3 | 270190030-0001 | 充电线圈部件 | Components of charging current armature | T290_线长105; | 1 | 件/PIECES | B
4 | 380140077-0005 | 六角头法兰面螺栓 | Hexagon bolt with flange | GB/T 5789_M6_L=20;镀蓝白锌Q16 | 2 | 件/PIECES | C
5 | 270020208-0001 | 磁电机转子部件 | FLYWHEEL COMP | T290; | 1 | 件/PIECES | B
6 | 380370049-0001 | 六角法兰面螺母 | Hexagon nut with flange | T010_M12×1.25;镀蓝白锌Q16 | 1 | 件/PIECES | C

## 活塞 连杆
活塞/连杆（PISTON/ROD ASSY .,CONNECTING ）
序号 | 零部件件号 | 零部件名称 | Description | 规格状态 | 数量 | 单位 | 易损属性
No. | Part No. |  |  |  | Reqd. QTY | UNIT | CONSUMABLE GRADE
1 | 130150088-0001 | 连杆 | Connecting rod | T290; | 1 | 套/SETS | B
2 | 130030171-0001 | 活塞 | Piston | T290; | 1 | 件/PIECES | A
3 | 130060060-0001 | 活塞销 | Piston pin | T290_φ12×38; | 1 | 件/PIECES | B
4 | 380560098-0001 | 钢丝挡圈 | Steel cable baffle ring | T290_活塞销挡圈; | 2 | 件/PIECES | B
5 | 130070151-0001 | 活塞环组合 | Piston ring combination | T290; | 1 | 套/SETS | A

## 配气系统
配气系统（GAS DISTRIBUTION ADJUSTMNET）
序号 | 零部件件号 | 零部件名称 | Description | 规格状态 | 数量 | 单位 | 易损属性
No. | Part No. |  |  |  | Reqd. QTY | UNIT | CONSUMABLE GRADE
1 | 140020091-0001 | 凸轮轴 | Camshaft | T290; | 1 | 件/PIECES | B
2 | 140690021-0001 | 挺柱 | Lifter, Valve | T290; | 2 | 件/PIECES | B
3 | 140670029-0001 | 挺杆 | Tappet combination | T290; | 2 | 件/PIECES | B
4 | 500550042-0001 | 气门套件 | Valve Kit | T290; | 1 | 套/SETS | B
5 | 140400024-0001 | 挡油罩 | Valve oil seal | T290; | 1 | 件/PIECES | B
6 | 140340038-0001 | 气门内弹簧 | Inner spring of valve | T290; | 2 | 件/PIECES | B
7 | 140380038-0001 | 气门弹簧座 | Retainer, valve spring | T290; | 2 | 件/PIECES | B
8 | 140390028-0001 | 气门锁夹 | Valve locker | T290; | 2 | 件/PIECES | B
9 | 140450048-0001 | 气门摇臂组合 | Valve rocker combination | T290; | 2 | 套/SETS | B
10 | 140510046-0001 | 气门摇臂轴 | Valve rocker shaft | T290; | 1 | 件/PIECES | B

## 消声器
消声器总成（MUFFLER ASSY）
序号 | 零部件件号 | 零部件名称 | Description | 规格状态 | 数量 | 单位 | 易损属性
No. | Part No. |  |  |  | Reqd. QTY | UNIT | CONSUMABLE GRADE
1 | 380370048-0001 | 六角螺母 | Hexagon nut | GB/T 6177.1_M6;镀蓝白锌Q16 | 2 | 件/PIECES | C
2 | 180571452-0001 | 消声器 | Muffler | T290;含Hg/Cr6/Pb/PBB/PBDE≤1000ppm,Cd≤100ppm | 1 | 件/PIECES | B
3 | 180650095-0001 | 排气口密封垫 | Outlet gasket | T290_石墨; | 1 | 件/PIECES | A
4 | 380140037-0003 | 六角头法兰面螺栓 | Hexagon bolt with flange | GB/T 5789_M6_L=10;镀蓝白锌Q16 | 1 | 件/PIECES | C

## 空滤器
空滤器总成（AIR CLEANER ASSY）
序号 | 零部件件号 | 零部件名称 | Description | 规格状态 | 数量 | 单位 | 易损属性
No. | Part No. |  |  |  | Reqd. QTY | UNIT | CONSUMABLE GRADE
1 | 180020605-0001 | 空滤器 | Air filter | T290; | 1 | 套/SETS | B
2 | 180130231-0001 | 空滤器滤芯 | Air filter element | T290; | 1 | 件/PIECES | A
3 | 380140077-0005 | 六角头法兰面螺栓 | Hexagon bolt with flange | GB/T 5789_M6_L=20;镀蓝白锌Q16 | 2 | 件/PIECES | C
4 | 380780130-0001 | 管接头 | coupling | T290_内径4.8_外径7.8_转接头; | 1 | 件/PIECES | C
5 | 380370048-0001 | 六角螺母 | Hexagon nut | GB/T 6177.1_M6;镀蓝白锌Q16 | 2 | 件/PIECES | C
6 | 380420052-0001 | 卡子螺母 | Clip nut | T290_T型螺母_空滤器螺母嵌件; | 1 | 件/PIECES | C

## 化油器
化油器总成（CARBURETOR ASSY）
序号 | 零部件件号 | 零部件名称 | Description | 规格状态 | 数量 | 单位 | 易损属性
No. | Part No. |  |  |  | Reqd. QTY | UNIT | CONSUMABLE GRADE
1 | 170430132-0001 | 化油器密封垫 | Carburetor gasket | T290_不含石棉纸垫_进气口密封垫; | 1 | 件/PIECES | A
2 | 170440077-0001 | 化油器隔热垫 | Heat insulating pad for carburetor | T290; | 1 | 件/PIECES | B
3 | 170430130-0001 | 化油器密封垫 | Carburetor gasket | T290_不含石棉纸垫_化油器与隔热垫之间的密封垫; | 1 | 件/PIECES | A
4 | 170430131-0001 | 化油器密封垫 | Carburetor gasket | T290_不含石棉纸垫_化油器与空滤器之间的密封垫; | 1 | 件/PIECES | A
5 | 170021855-0001 | 化油器 | Carburetor | T290_防篡改_怠速量孔168F; | 1 | 套/SETS | B

## 手起动组件
起动组件（STARTER SUBASSEMBLY）
序号 | 零部件件号 | 零部件名称 | Description | 规格状态 | 数量 | 单位 | 易损属性
No. | Part No. |  |  |  | Reqd. QTY | UNIT | CONSUMABLE GRADE
1 | 193490182-0001 | 手起动组件 | Manual starting assembly | T290_十点钟_铁棘爪_A款_A款;本色黑6#Q80_本色黑6#Q80 | 1 | 套/SETS | B
2 | 380140209-0001 | 六角头法兰面螺栓 | Hexagon bolt with flange | GB/T 5789_M6_L=14;镀蓝白锌Q16 | 3 | 件/PIECES | C
3 | 193500102-0001 | 手起动部件 | Manual starting components | T290; | 1 | 件/PIECES | B
4 | 160210064-0002 | 风扇罩部件 | Fan cover comp. | T290_A款; | 1 | 件/PIECES | B
5 | 380140013-0005 | 六角头法兰面螺栓 | Hexagon bolt with flange | GB/T 5789_M6_L=16;镀蓝白锌Q16 | 4 | 件/PIECES | C

## 调速控制组件
调速控制组件（REGULATING BOARD）
序号 | 零部件件号 | 零部件名称 | Description | 规格状态 | 数量 | 单位 | 易损属性
No. | Part No. |  |  |  | Reqd. QTY | UNIT | CONSUMABLE GRADE
1 | 662040001-0001 | 步进电机护盖 | stepper motor cover | T290; | 1 | 件/PIECES | B
2 | 380200069-0002 | 十字槽盘头螺钉 | Cross recessed pan head screw | GB/T 818_M3_L=5;镀蓝白锌Q16 | 2 | 件/PIECES | C
3 | 660910003-0001 | 调速步进电机 | RUBBER PLUG | T52W; | 1 | 件/PIECES | B
4 | 380670002-0001 | 十字盘头螺钉/弹垫组合 | SCREW play mat flat mat | GB/T 9074.3_M4_L=12;镀蓝白锌Q16 | 2 | 件/PIECES | C
5 | 660920006-0001 | 调速步进电机安装支架 | Mounting bracket of speed-regulated step motor | T290_顶端折弯,不含步进电机护盖; | 1 | 件/PIECES | B

## 燃油系统
燃油系统
序号 | 零部件件号 | 零部件名称 | Description | 规格状态 | 数量 | 单位 | 易损属性
No. | Part No. |  |  |  | Reqd. QTY | UNIT | CONSUMABLE GRADE
1 | 170500907-0001 | 油箱 | Tank | T52W_塑料;本色黑6#Q80 | 1 | 件/PIECES | B
2 | 170010033-0001 | 燃油滤清器 | Fuel filter | T52W; | 1 | 件/PIECES | A
3 | 170620015-0001 | 注油口胶套 | Rubber lagging for pouring orifice | T52W_不带裙边; | 1 | 件/PIECES | A
4 | 170700131-0001 | 油箱减震胶垫 | Tank damping cushion | T52W_圆型工字型; | 1 | 件/PIECES | A
5 | 170700132-0001 | 油箱减震胶垫 | Tank damping cushion | T52W_椭圆工字型; | 1 | 件/PIECES | A
6 | 170700133-0001 | 油箱减震胶垫 | Tank damping cushion | T52W_长方形31×13×18.5_固定油箱; | 2 | 件/PIECES | A
7 | 170720012-0001 | 注油口滤网组合 | Pouring orifice filter screen combination | T52W; | 1 | 件/PIECES | A
8 | 170980104-0001 | 油开关部件 | Components of oil switch | T52W_最大旋转角度110°; | 1 | 件/PIECES | B
9 | 173260004-0001 | 油开关旋钮 | Oil switch knob | T52W; | 1 | 件/PIECES | B
10 | 380750556-0001 | 油管 | Oil tube | T52W_内径4-7_外径10-12.5_长95+25_化油器进油管_单端胀大防渗透 CARB状态;加EPA证书号 | 1 | 件/PIECES | A
11 | 380750557-0001 | 油管 | Oil tube | T52W_内径4-7_外径10-12.5_长50+25_油箱出油管_90°弯管单端胀大防渗透 CARB状态;加EPA证书号 | 1 | 件/PIECES | A
12 | 380960120-0004 | 卡箍组合 | Clip combination | T040_Φ12_钢带;达克铬Q19 | 1 | 件/PIECES | A
13 | 380960136-0003 | 卡箍组合 | Clip combination | T020_Φ10_钢带;达克铬Q19 | 2 | 件/PIECES | A
14 | 381210006-0001 | 十字槽小盘头螺钉 | Cross recessed small pan head screw | GB/T823_M4_L=12;镀蓝白锌Q16 | 1 | 件/PIECES | C
15 | 170870103-0001 | 油箱盖 | Tank cover | T52W_塑料;本色黑6#Q80 | 1 | 套/SETS | B

## 电机组件
电机组件
序号 | 零部件件号 | 零部件名称 | Description | 规格状态 | 数量 | 单位 | 易损属性
No. | Part No. |  |  |  | Reqd. QTY | UNIT | CONSUMABLE GRADE
1 | 660080318-0001 | 电机部件 | Components of motor | T52W_A型_230V; | 1 | 套/SETS | B
2 | 660010007-0001 | 电机后支撑 | Rear motor support | T52W; | 1 | 件/PIECES | C
3 | 380600120-0001 | 定位销 | ocation pin | T040_d=8_L=14; | 2 | 件/PIECES | C
4 | 381000205-0001 | 堵头 | Caulking | T52W_Do=52_L=10_电机后支撑; | 1 | 件/PIECES | A
5 | 380140095-0005 | 六角头法兰面螺栓 | Hexagon bolt with flange | GB/T 16674.1_M6_L=30;镀蓝白锌Q16 | 7 | 件/PIECES | C
6 | 380370049-0001 | 六角法兰面螺母 | Hexagon nut with flange | T010_M12×1.25;镀蓝白锌Q16 | 1 | 件/PIECES | C

## 变频器组件
变频器组件
序号 | 零部件件号 | 零部件名称 | Description | 规格状态 | 数量 | 单位 | 易损属性
No. | Part No. |  |  |  | Reqd. QTY | UNIT | CONSUMABLE GRADE
1 | 660900007-0002 | 变频器部件 | Inverter assy | T52W_1.6kW 50Hz 230V_叉形端头;B1版 | 1 | 件/PIECES | B
2 | 661930001-0001 | 变频器安装支架 | inverter mounting bracket | T52W; | 1 | 件/PIECES | C
3 | 271920005-0001 | 整流桥 | Rectification bridge | T52W_KBPC2510P; | 2 | 件/PIECES | A
4 | 380140053-0002 | 六角头法兰面螺栓 | Hexagon bolt with flange | GB/T 818_M5_L=16;镀白锌Q08 | 1 | 件/PIECES | C
5 | 320320224-0001 | 阻风门拉索 | Choke cable | T52W; | 1 | 件/PIECES | B
6 | 661920001-0001 | 组合开关 | Combination Switch | T52W_驱动块、导轨支架、弹簧、钢球; | 1 | 套/SETS | B
7 | 380140001-0006 | 六角头法兰面螺栓 | Hexagon bolt with flange | GB/T 16674.1_M6_L=12;镀蓝白锌Q16 | 2 | 件/PIECES | C
8 | 380310135-0001 | 十字槽盘头自攻螺钉 | Cross recessed pan head tapping screw | GB/T 845_ST 4.0_L=15;镀蓝白锌Q16 | 3 | 件/PIECES | C

## 强制风冷组件
强制风冷组件
序号 | 零部件件号 | 零部件名称 | Description | 规格状态 | 数量 | 单位 | 易损属性
No. | Part No. |  |  |  | Reqd. QTY | UNIT | CONSUMABLE GRADE
1 | 180980002-0001 | 消声器护罩胶条 | Rubber strip for muffler guard shield | T52W_用于消声器前罩; | 1 | 件/PIECES | A
2 | 180960089-0001 | 消声器护罩 | Muffler guard shield | T52W_前罩_PA6-2400;黑色 | 1 | 件/PIECES | B
3 | 180960090-0001 | 消声器护罩 | Muffler guard shield | T52W_后罩_PA6-2400;黑色 | 1 | 件/PIECES | B
4 | 661880001-0001 | 导风罩 | wind scooper | T52W_消声器排气口_橡胶; | 1 | 件/PIECES | B
5 | 661880002-0001 | 导风罩 | wind scooper | T52W_电机进风口_橡胶; | 1 | 件/PIECES | B
6 | 660130006-0001 | 电机风扇 | Motor fan | T52W; | 1 | 件/PIECES | B
7 | 380140013-0005 | 六角头法兰面螺栓 | Hexagon bolt with flange | GB/T 5789_M6_L=16;镀蓝白锌Q16 | 2 | 件/PIECES | C
8 | 380890287-0001 | 工字型胶圈 | I -shaped Rubber ring | T52W_Φ16×2+Φ12×2+Φ16×2+Φ8×6_用于消声器前罩; | 2 | 件/PIECES | A
9 | 380822534-0001 | 衬套 | Bushing | T52W_外径翻边Φ8.5(Φ16×2)_内径6_长7(5+2)_T型; | 2 | 件/PIECES | C
10 | 341530014-0001 | 导流罩卡夹 | fairing Clips | T52W_固定消声器前罩与空气导流罩; | 1 | 件/PIECES | B
11 | 380310135-0001 | 十字槽盘头自攻螺钉 | Cross recessed pan head tapping screw | GB/T 845_ST 4.0_L=15;镀蓝白锌Q16 | 5 | 件/PIECES | C
12 | 380490019-0001 | 锁紧垫圈 | Lock washer | T52W_Φ4.5,内齿锁紧; | 4 | 件/PIECES | C
13 | 380140001-0006 | 六角头法兰面螺栓 | Hexagon bolt with flange | GB/T 16674.1_M6_L=12;镀蓝白锌Q16 | 2 | 件/PIECES | C

## 外观件总成
外观件总成
序号 | 零部件件号 | 零部件名称 | Description | 规格状态 | 数量 | 单位 | 易损属性
No. | Part No. |  |  |  | Reqd. QTY | UNIT | CONSUMABLE GRADE
1 | 193560019-0001 | 拉绳手柄 | Pull rope handle | T52W_PVC材质; | 1 | 件/PIECES | B
2 | 661940001-0001 | 拉绳手柄口装饰罩 | recoil hand shank cover | T52W_金属_启动拉手处装饰;含Hg/Cr6/Pb/PBB/PBDE≤1000ppm,Cd≤100ppm_电泳黑漆Q12 | 1 | 件/PIECES | B
3 | 661860001-0001 | 左外观盖板 | Exterior Cover(left) | T52W_PP-25T;黄色 | 1 | 件/PIECES | B
4 | 661840001-0001 | 发电机左外壳 | Generator Shell(left) | T52W_PP-25T;黑色 | 1 | 件/PIECES | B
5 | 661850001-0001 | 发电机右外壳 | Generator Shell(right) | T52W_PP-25T;黑色 | 1 | 件/PIECES | B
6 | 661870005-0003 | 右外观盖板 | Exterior Cover(right) | T52W_PP-25T_带机油观察窗结构;黄色 | 1 | 件/PIECES | B
7 | 661910001-0001 | 火花塞维护口盖子 | sparking plug maintainance cover | T52W_PP-25T;黑色 | 1 | 件/PIECES | B
8 | 661900001-0001 | 百叶窗 | Shutter | T52W_PA6-G30;黑色 | 1 | 件/PIECES | B
9 | 380690017-0001 | 十字小盘螺钉/平垫组合 | Cross small pan head screws / pad COMP. | GB/T 9074.5_M5_L=12_N型;镀黑锌Q10 | 10 | 件/PIECES | C
11 | 380420041-0001 | 卡子螺母 | Clip nut | T52W_M5;镀黑锌Q10 | 6 | 件/PIECES | C
10 | 380490019-0001 | 锁紧垫圈 | Lock washer | T52W_Φ4.5,内齿锁紧; | 9 | 件/PIECES | C
12 | 380310135-0001 | 十字槽盘头自攻螺钉 | Cross recessed pan head tapping screw | GB/T 845_ST 4.0_L=15;镀蓝白锌Q16 | 6 | 件/PIECES | C
13 | 290340030-0001 | 缓冲橡胶 | Cushioning rubber | T52W_消声器护罩位置; | 1 | 件/PIECES | A
14 | 290340029-0001 | 缓冲橡胶 | Cushioning rubber | T52W_缸头盖位置; | 1 | 件/PIECES | A
16 | 170700132-0001 | 油箱减震胶垫 | Tank damping cushion | T52W_椭圆工字型; | 1 | 件/PIECES | A
15 | 170700131-0001 | 油箱减震胶垫 | Tank damping cushion | T52W_圆型工字型; | 2 | 件/PIECES | A
17 | 350440003-0001 | 卡夹 | Clips | T52W_装配左右提手; | 1 | 件/PIECES | B
18 | 110630007-0003 | 机油观察窗 | oil checking window | T52W_PP-25T;黄色 | 1 | 件/PIECES | B
19 | 662490001-0004 | 手旋式不脱出螺钉 | hand rotating anti-drop screw | T645_PP-25T_机油观察窗;黄色 | 1 | 件/PIECES | B
20 | 381810002-0001 | 开槽盘头不脱出螺钉 | Slotted pan head screw with waisted shank | GB/T 837_M5_L=10;镀黑锌Q10 | 2 | 件/PIECES | C

## 机架底板系统
机架底板系统
序号 | 零部件件号 | 零部件名称 | Description | 规格状态 | 数量 | 单位 | 易损属性
No. | Part No. |  |  |  | Reqd. QTY | UNIT | CONSUMABLE GRADE
1 | 303240003-0001 | 机架底板组合 | FRAME COMP Backplane | T52W_PC/PBT-10T;黑色 | 1 | 件/PIECES | B
2 | 300780038-0001 | 主机缓冲座 | Machine buffering seat | T52W_三方限位,板厚3mm; | 4 | 件/PIECES | B
3 | 290340027-0001 | 缓冲橡胶 | Cushioning rubber | T52W_动力下方; | 1 | 件/PIECES | B
4 | 290340028-0001 | 缓冲橡胶 | Cushioning rubber | T52W_电机下方; | 1 | 件/PIECES | B
5 | 300770022-0001 | 机架减震座 | Frame shock absorbing seat | T52W_圆柱型; | 4 | 件/PIECES | B
6 | 380822533-0001 | 衬套 | Bushing | T52W_外径10_内径6_长8_固定机组减震座用;镀蓝白锌Q16 | 4 | 件/PIECES | C
7 | 380710024-0001 | 螺栓或螺钉和平垫圈组合 | Bolt or screw and washer COMP. | T52W_M6_长20_六角头法兰面螺栓;镀蓝白锌Q16 | 4 | 件/PIECES | C
8 | 380100038-0001 | 六角头法兰盘轴位螺栓 | Hex head flange bolt axial | T52W_M6_L=16(台阶Φ10×8);镀黑锌Q10 | 6 | 件/PIECES | C
9 | 380430031-0001 | 方螺母 | Square nuts | T52W_M6(16×16×5); | 6 | 件/PIECES | C
10 | 380370048-0001 | 六角法兰面螺母 | Hexagon nut with flange | GB/T 6177.1_M6;镀蓝白锌Q16 | 8 | 件/PIECES | C
11 | 380690017-0001 | 十字小盘螺钉/平垫组合 | Cross small pan head screws / pad COMP. | GB/T 9074.5_M5_L=12_N型;镀黑锌Q10 | 4 | 件/PIECES | C
12 | 380420041-T52W | 卡子螺母 | Clip nut | T52W_M5;镀黑锌Q10 | 4 | 件/PIECES | C

## 控制面板组件及附件
控制面板部件(Cotral Panel Assy)
序号 | 零部件件号 | 零部件名称 | Description | 规格状态 | 数量 | 单位 | 易损属性
No. | Part No. |  |  |  | Reqd. QTY | UNIT | CONSUMABLE GRADE
1 | 271851333-0001 | 控制面板部件 | Components of control panel | T52W_1个_欧式,蓝色,16A,250V,带电门,CE认证,带直流_230V_带运行\过流保护\机油保护指示灯,带怠速开关防水帽,带并网;公用贴花110479 | 1 | 套/SETS | B
2 | 271860127-T52W | 控制面板 | Control panel |  | 1 | 件/PIECES | B
3 | 380690017-0001 | 十字小盘螺钉/平垫组合 | Cross small pan head screws / pad COMP. | GB/T 9074.5_M5_L=12_N型;镀黑锌Q10 | 8 | 件/PIECES | C
4 | 283730006-0001 | 面板输出指示灯 | Panel output indicator light | T52W_带线束; | 1 | 件/PIECES | B
5 | 273330005-0001 | 防水帽 | tarpaulin | T52W_怠速开关防水帽; | 1 | 件/PIECES | A
6 | 173400002-0001 | 怠速开关 | Idle switch | T52W; | 1 | 件/PIECES | B
7 | 271890001-0001 | 电源插座组合 | Power socket combination | T560_欧式,蓝色,16A,250V,带电门,CE认证; | 1 | 件/PIECES | B
8 | 273330006-0001 | 防水帽 | tarpaulin | T52W_并网插座防水胶套,橡胶TPV; | 2 | 件/PIECES | A
9 | 381070009-0001 | 插座 | Outlet | T52W_并网插座;红色 | 1 | 件/PIECES | B
10 | 381070009-0002 | 插座 | Outlet | T52W_并网插座;黑色 | 1 | 件/PIECES | B
11 | 381070010-0001 | 插座 | Outlet | T52W_直流插座_带10A过流保护器; | 1 | 件/PIECES | B
12 | 272040141-0001 | 控制面板线束 | Control panel harness | T52W_指示灯线长315; | 1 | 件/PIECES | B
13 | 271970010-0001 | 面板座 | Panel bed | T52W_PP-25T;黑色 | 1 | 件/PIECES | B
14 | 380140001-0006 | 六角头法兰面螺栓 | Hexagon bolt with flange | GB/T 16674.1_M6_L=12;镀蓝白锌Q16 | 1 | 件/PIECES | C
15 | 271880005-0001 | 电源插头组合 | Power plug combination | T560_欧式 16A250V; | 1 | 件/PIECES | B
15