## 新产品资料
新产品基本信息表（产品技术规格书）
Q/YHR1017-09
S1.0 |  |  |  |  | NO：
产品技术规格书信息
基本信息 | 图片(及材质说明) PICTURE |  | 尺寸图 LINE DRAWING |  |  | 1.满电下只亮灯：最高亮500 LM持续时间为1个小时，之后可以持续亮灯11个小时； 2.满电下只放歌：持续时间为12小时；声音无衰减。 3.满电下既放歌又亮灯:最高亮500注明持续时间为40分钟,声音正常；声音与放歌持续6时间为个小时。
| 产品尺寸(长*宽*高）： | 475x455x1900mm | 尺寸公差： | ±10mm
| 所属公司产品线： | ■太阳能灯 □壁灯 □杆灯 □地埋灯 □吸顶灯 □移动式手提灯
| 产品名称 | 350圆形LED蓝牙高杆太阳能灯 |  | 货 号 | 6910802335
| 内部产品型号: | N/A |  | 品号 | N/A
| 透 光 件 | 乳白光扩散PC |  | 适合市场 | 欧洲
| 主装光源/功率 | 52-2835 |  | 防水防尘等级 | IP54
| 能效转换:(光通量LM相同) | 相当于 40W 白织灯
| 选装光源/功率 | N/A |  | 防触电保护类型 | III类
| 使用环境： | 户外,室内,工程,商照
|  | 项目 | 最小值 | 典型值 | 最大值
|  | 工作温度 | -20 | 25 | 50
|  | 储存温度 | -20 | 25 | 60
|  | 相对湿度 | 10 | N/A | 95
|  | 海拔高度 | N/A | N/A | N/A
N/A
| 整灯功率（系统功率）： | 8W
| 使用寿命L70B50(LED)： | N/A
| 质保年限： | 3年
| NVF值(频闪百分比） | ≤10%
| 其它特殊要求： | 其它
光 学信息 | 灯珠品牌/封装要求： | LEXTAR 2835
裸光源光通量【lm】：
| 输出光通量【lm】： | 500LM-200LM-50LM
| 光效【lm/w】： | 70lm/W
| 色容差： | <5
| 色温： | 3000K
| 显指与R9要求： | Ra≥80
| 光束角： | N/A
| 其它特殊要求： | N/A
| 备注： | 1、整灯功率≥10W,精确到个位；＜10W, 精确到小数点后一位； 2、光通量：大于100LM保留到十位数。小于100LM， 保留到个位数
机 构信息 | 外观颜色： | KSO青灰色
| 表面处理： | VDI27细皮纹
| 主体材质信息： | Cement、ABS、PC、HDPE、GLASS、AL
| 主要材质重量百分比: | Cement29.3%、ABS7.9%、PC7.9%、HDPE22.6%、GLASS7.9%、AL18%、其它6.4%
| 其它特殊性能： | 其它
| 规格型号（厂家）： | LUTEC
电 源信息 | 是否调光/调光方式： | N/A
| 输入电压/频率： | 3.7V
| 输入电流（max）： | 2.2A
| 输出电流mA/电压V： | 500mA/12V
| P.F值： | N/A
| THD： | N/A
| 内置/外置电源/电源类型： | N/A
| 电源(或关键元件)品牌信息： | 自制
| 其它特殊要求： | N/A
感应器信息 | 感应器型号（厂家） | N/A | 感应角度 | N/A
| 感应距离（误差） | N/A | 距离调节范围 | N/A
| 感应时间(误差) | N/A | 时间调节范围 | N/A
| 是否有TEST功能 | N/A | 是否有常亮功能，控制方式 | N/A
| 其他功能描述： | N/A
| 探头数量: | N/A
| 感应方式： | □红外线 □微波
| 光控照度： | 10-2000 LUX~日光照度
| 功能选项： | □时间可调 □距离可调 □光控亮度可调 □DUSK/DAWN □调光 □自锁功能 □ON/OFF开关 □数显 □无线遥控
| 是否有2-level: | N/A
| 其它要求： | N/A
| 备注信息： | N/A
太阳能板信息： | 太阳能板种类： | 玻璃
| 太阳能板晶片类型： | 单晶硅
| 功率： | 6W
| 电压： | 5.5V
| 安装方式： | N/A
| 电池种类： | 三元锂电池2*18650
| 电池电压： | 3.7V
| 电池规格（容量）： | 4.4AH
| 数量： | 1
| 充电方式： | 太阳能充电&电池可拆卸
| 功能选项： | N/A
| ADEO标准放电时间 |  | 603W | 332W | 101W
|  | 100%亮度 | 10H | 8H | 3H
|  | 40%亮度 | 12H | 10H | 4H
|  | 10%亮度 | 20H | 15H | 5H
N/A
| 其它要求： | N/A
| 备注信息： | N/A
摄像头 信息： | 摄像头焦距： | N/A
| 芯片的感光面积: | N/A
| (分辨率)像素: | N/A
| 摄像头的调节参数: | N/A
| 数据传输速度: | N/A
| 输出接口: | N/A
| 其它要求： | N/A
| 备注信息： | N/A
安 规信息： | LVD（低电压指令）安规要求： | N/A
| EMC要求： | N/A
| 能效要求： | N/A
| 认证要求： | □FCC □ETL/UL □ES □CEC ■CE □ EMC □ERP □其它
| 其它特殊要求： | HSF（ROHS REACH PAHS）
智能控制及其它功能信息 | 蓝牙功能要求： | YES
| 调光功能信息： | 调光设置(档位） | 3档 | 调光亮度 | 500LM-200LM-50LM
|  | 每档常亮时间 | N/A | 调光模式 | PWM
|  | 是否可配外置调光器 | N/A | 匹配(兼容)规格型号 | N/A
| WiFi要求: | N/A
| Zigbee要求: | N/A
| (射频要求)天线要求: | N/A
| 其它功能描述： | N/A
安装信息: | 安装方式： | 杆灯
| 安装工具: | 水/砂子
| 安装高度: | 地面
| ,照射范围@2.5米: | N/A
包装信息(PACKING)： | 内盒尺寸(CM)/材质要求 INNER BOX SIZE | 590*500*330mm 单B（爆破值150) |  | 数量/内盒 PCS/CTN | 1
| 外箱尺寸(CM)/材质要求 MASTER CARTON SIZE | 590*500*330mm 单B（爆破值150) |  | 数量/外箱 PCS/CTN | 1
| 单灯净重(KG)N.W | 5.8 |  | 中包重量(KG) | 7.36
| 净重(KG)N.W | 5.8 |  | 外箱重量(KG) | N/A
| 毛重(KG)G.W | 7.36 |  | 附件重量(KG) | 0.06
| 其它特殊要求： | N/A
| 备注 | 1、净重：灯体加附件的重量(不包含中包， 称卡等）2、毛重： 含外箱的重量 3、单灯净重： 灯体加附件的重量(不包含中包， 称卡等）
附件
螺母 | N/A
地座盖 | N/A
检验、装配、安装、使用要点
一、检验 按此类灯具检验规程进行检验。 二、装配 需要严格按照工艺卡上的流程。 三、安装 按产品说明书的指示进行安装。
产品简介
备 注
项目负责人 | 吕钦祥 |  | 审核人/日期 | 2018-12-06
结构工程师 | 吕钦祥 | 电子工程师 | 李宇航
结构小组 | 朱超 | 电子小组 | 田洋洋
设计部经理 | 宋银杰
评审小组：研发副总监、晏三平 |  | 第三关会签
研发总监 |  | 第四关批准
发放签收：市场部、品保部、工程部、供应链中心、战略采购部