## 160平面LED太阳能感应壁灯
新产品基本信息单
Q/YHR1017-09
状态： |  |  |  |  | NO：
产品名称 | 160平面LED太阳能壁灯 |  | 货 号 | P9067-PIR
透 光 件 | PC |  | 适合市场 | OBM
主装光源/功率 | LED 4PCS 5630 2W |  | 防水防尘等级 | 44
选装光源/功率 |  |  | 防触电保护类型 | III
图片 PICTURE |  |  | 尺寸图 LINE DRAWING
LED产品需填写以下内容
LED品牌型号 | 中功率LED灯珠中性白（LG 5630）高光效 |  | LED色温 | 4000K |  | 持续亮灯时间MAX 2H 感应次数为130次
驱动品牌型号 |  |  | 整灯功率 | 2W
裸光源光通量 | 260lm |  | 输出光通量 | 200LM
备注：1、整灯功率≥10W,精确到个位；＜10W, 精确到小数点后一位； 2、光通量：大于100LM保留到十位数。小于100LM， 保留到个位数
太阳能板、电池信息
太阳能板规格 | 1.5W 6V |  | 太阳能板种类 | 多晶硅
电池规格 | 18650*1，3.7V，2.2Ah |  | 电池种类 | 三元锂电池
1000w/m2 8小时，充电常亮时间 | 太阳能板以安达屋标准夏天模式充电后点灯时间大于2小时 |  | 电池充满常亮时间 | 太阳能板以安达屋标准夏天模式充电后点灯时间大于2小时
备注：标注不同Mode 的流明值
感应器信息
感应器型号（厂家） | LUTEC |  | 感应角度 | 120°
感应距离（误差） | MAX:8M±0.5 |  | 距离调节范围
感应时间(误差) | 60S±2 |  | 时间调节范围
是否有TEST功能 |  |  | 是否有常亮功能
其他功能描述：
功能信息
调光设置(档位） | OFF-AUTO-ON |  | 调光亮度 | OFF-100%
每档常亮时间 |  |  | 调光模式 | 拨动开关
其他功能描述：
附件
螺丝规格 | ST4.2*30 3PCS |  | 垫圈 | 无
塑料膨胀规格 | ∅4*28 3PCS |  | 其他配件 | 无
包装资料 PACKING
内盒尺寸(CM) INNER BOX SIZE | 18.5*17*15cm |  | 数量/内盒 PCS/CTN | 8
外箱尺寸(CM) MASTER CARTON SIZE | 38.5*35.5*32.5cm |  | 数量/外箱 PCS/CTN | 1
净重(KG) N.W | 6.16 | 毛重(KG) G.W | 6.8 | 单灯净重(KG) N.W | 0.63
备注：1、净重：不含外箱的重量2.毛重： 含外箱的重量 3.单灯净重： 灯体加附件的重量(不包含中包， 称卡等）
检验、装配、安装、使用要点
检验： 灯体表面无划痕，毛刺及飞边，灯体及灯头转动有一定的阻尼作用，具有感光功能，太阳能板在光照条件下 灯无法点亮。调节拨动开关，由关到高低亮二档。 装配： 注意线卡入灯体下盖卡槽内，安装开关剥动键时，注意保证开关位置与剥动档位的一致性。 使用要点： 安装安装板到墙壁上，将灯装与安装板上，并打紧螺丝。剥动开关至所要档位，转动灯头选择投光角度。
产品简介
产品为塑料太阳能可转向壁灯，其中灯头都可根据客户需要转动角度，光照强度，可剥动开关，调整（OFF-AUTO-ON）关，高亮和G感应进行调节。壁灯内含一节2200mAh的18650，电池充满电可保证在最大亮度环境下，持续点亮2H以上，之后亮度降低至灯熄灭。
备 注
项目负责人/日期 | 陈超 |  | 审核人/日期