## 250长方LED太阳能感应壁灯
新产品基本信息单
Q/YHR1017-09
状态：正确 |  |  |  |  | NO：
产品名称 | 250长方LED太阳能感应壁灯 |  | 货 号 | P9014
透 光 件 | 透明PC |  | 适合市场 | 全球
主装光源/功率 | LED 6PCS 5630*0.4W |  | 防水防尘等级 | 44
选装光源/功率 |  |  | 防触电保护类型 | Ⅲ
图片 PICTURE |  |  | 尺寸图 LINE DRAWING
LED产品需填写以下内容
LED品牌型号 | LG 5630LED |  | LED色温 | 4000K
驱动品牌型号 | Lutec |  | 整灯功率 | 2.4W
裸光源光通量 | 300lm |  | 输出光通量 | 260lm
备注：1、整灯功率≥10W,精确到个位；＜10W, 精确到小数点后一位； 2、光通量：大于100LM保留到十位数。小于100LM， 保留到个位数
太阳能板、电池信息
太阳能板规格 | 1.5W，6V(黑底黑边） |  | 太阳能板种类 | 多晶硅
电池规格 | 1*3.7V，2200mAh |  | 电池种类 | 三元锂电池
1000w/m2 8小时，充电常亮时间 | 按ADEO的标准 |  | 电池充满常亮时间 | 按ADEO的标准
备注：标注不同Mode 的流明值
感应器信息
感应器型号（厂家） | LUTEC |  | 感应角度 | 120°
感应距离（误差） | MAX:6M±0.5 |  | 距离调节范围
感应时间(误差) | 60S±2 |  | 时间调节范围
是否有TEST功能 |  |  | 是否有常亮功能
其他功能描述：
功能信息
调光设置(档位） | OFF-AUTO-ON |  | 调光亮度 | OFF-100%
每档常亮时间 |  |  | 调光模式 | 拨动开关
其他功能描述：
附件
螺丝规格 | 2*ST4.2*30 |  | 垫圈 | 无
塑料膨胀规格 | 2*∅4*28 |  | 其他配件 | 无
包装资料 PACKING
内盒尺寸(CM) INNER BOX SIZE | 25*8*14(加强细单） |  | 数量/内盒 PCS/CTN | 8PCS
外箱尺寸(CM) MASTER CARTON SIZE | 34.5*27*31 |  | 数量/外箱 PCS/CTN | 1PCS
净重(KG) N.W | 4.32KG | 毛重(KG) G.W | 5.66KG | 单灯净重(KG) N.W | 0.54KG
备注：1、净重：不含外箱的重量2.毛重： 含外箱的重量 3.单灯净重： 灯体加附件的重量(不包含中包， 称卡等）
检验、装配、安装、使用要点
一、装配： 1、将发光板固定到反射罩上，然后固定反射罩，扣住PC罩 二、检验： 按照太阳能产品技术要求进行外观、功性能检测（灯体需按精品铸件要求进行检验）。 三、灯具安装： 1、零下螺丝，取下底座。 2、拧下螺丝，打开背面电池盖； 2、安装一节电池 然后安装电池盖板，拧上螺钉，调整感应器模式； 3、将底座安装至墙面，然后将灯具安装至底座上，拧上螺钉。
产品简介
此产品为250长方LED太阳能感应壁灯，整灯实际功率为2.4W，使用多晶硅太阳能板黑底，电压6V功率为1.5W，电池为三元锂电池，3.7V 2200mA，使用三档拨动开关，分别为off auto on，为关，感应，长亮三档。其中感应模式时，感应灯亮时间为60s，如果有人在灯感应范围内，灯具会一直处于灯亮状态；在电池充满电状态下，长亮模式可以在正常亮度工作2h，然后会随着电压下降会慢慢暗下来。 1、灯具光源为LED，并且使用太阳能，安全并且节能，亮度均匀，光感明亮，清晰。 2、整灯外形新颖，具有现代美。
备 注
项目负责人/日期 | 应观海 |  | 审核人/日期