## 新产品资料
新产品基本信息表（产品技术规格书）
Q/YHR1017-09
状态：V1.0 |  |  |  |  | NO：20170213-2
产品技术规格书信息
基本信息 | 图片(及材质说明) PICTURE |  | 尺寸图 LINE DRAWING
| 产品尺寸(长*宽*高）： | 310*310*2270 | 尺寸公差： | N/A
| 所属公司产品线： | 双层透光直行LED太阳能高杆柱灯
| 产品名称 | 双层透光直行LED太阳能高杆柱灯 |  | 货 号 | 12513LE4-SL
| 内部产品型号: | N/A |  | 品号 | N/A
| 透 光 件 | 玻璃 |  | 适合市场 | 全球
| 主装光源/功率 | 阳光LED球泡灯（3*2W） |  | 防水防尘等级 | 淋雨
| 能效转换:(光通量LM相同) | 相当于 30W 白织灯
| 选装光源/功率 | N/A |  | 防触电保护类型 | III类
| 使用环境： | 户外,室内,工程,商照
|  | 项目 | 最小值 | 典型值 | 最大值
|  | 工作温度 | -20 | 25 | 50
|  | 储存温度 | -20 | 25 | 60
|  | 相对湿度 | 10 | N/A | 95
|  | 海拔高度 |  |  | N/A
N/A
| 整灯功率（系统功率）： | 6W |  |  |  | 灯泡彩盒功率为2W，整灯功率标示为6W
| 使用寿命L70B50(LED)： | N/A
| 质保年限： | 5年
| NVF值(频闪百分比） | N/A
| 其它特殊要求： | N/A
光学信息 | 灯珠品牌/封装要求： | N/A
| 裸光源光通量【lm】： | 300LM
| 输出光通量【lm】： | 210LM
| 光效【lm/w】： | 70
| 色容差： | <5
| 色温： | 2700±250K
| 显指与R9要求： | 80
| 光束角： | N/A
| 其它特殊要求： | N/A
| 备注： | 1、整灯功率≥10W,精确到个位；＜10W, 精确到小数点后一位； 2、光通量：大于100LM保留到十位数。小于100LM， 保留到个位数
机构信息 | 外观颜色： | 皱黑
| 表面处理： | 喷塑
| 主体材质信息： | 铝，玻璃，ABS,冷轧钢板
| 主要材质重量百分比: | 铝80%，玻璃10%，ABS7%,冷轧钢板3%
| 其它特殊性能： | N/A
电源信息 | 规格型号（厂家）： | N/A
| 是否调光/调光方式： | 否
| 输入电压/频率： | 6-9V
| 输入电流（max）： | N/A
| 输出电流mA/电压V： | 400MA
| P.F值： | N/A
| THD： | N/A
| 内置/外置电源/电源类型： | 电池供电
| 电源(或关键元件)品牌信息： | 鸿源
| 其它特殊要求： | N/A
感应器信息 | 感应器型号（厂家） | N/A | 感应角度 | N/A
| 感应距离（误差） | N/A | 距离调节范围 | N/A
| 感应时间(误差) | N/A | 时间调节范围 | N/A
| 是否有TEST功能 | N/A | 是否有常亮功能，控制方式 | N/A
| 其他功能描述： | N/A
| 探头数量: | N/A
| 感应方式： | N/A
| 光控照度： | N/A
| 功能选项： | □时间可调 □距离可调 □光控亮度可调 □DUSK/DAWN □调光 □自锁功能 □ON/OFF开关 □数显 □无线遥控
| 是否有2-level: | N/A
| 其它要求： | N/A
| 备注信息： | N/A
太阳能板信息： | 太阳能板种类： | 单晶硅（玻璃层压）
| 太阳能板规格型号： | N/A
| 功率： | 6*1W
| 电压： | 4.5V
| 安装方式： | 压板固定
| 电池种类： | 18650*2
| 电池电压： | 7.4V
| 电池规格（容量：） | 2200MA
| 数量： | 6
| 充电方式： | 恒流充电
| 功能选项： | N/A
N/A
N/A
| 其它要求： | N/A
| 备注信息： | N/A
摄像头信息： | 最佳成像距离： | N/A
| 对角视场角: | N/A
| (分辨率)像素: | N/A
| 视频编码: | N/A
| 网络: | N/A
| 输出接口: | N/A
| 其它要求： | N/A
| 备注信息： | N/A
安规信息： | LVD（低电压指令）安规要求： | N/A
| EMC要求： | N/A
| 能效要求： | N/A
| 认证要求： | ■FCC □ETL/UL □ES □CEC □CE □EMC □ERP □其它＿＿
| 其它特殊要求： | HSF 危害物质减免
智能控制及其它功能信息 | 蓝牙功能要求： | N/A
| 调光功能信息： | 调光设置(档位） | N/A | 调光亮度 | N/A
|  | 每档常亮时间 | N/A | 调光模式 | N/A
|  | 是否可配外置调光器 | 否 | 匹配(兼容)规格型号 | N/A
| WiFi要求: | N/A
| Zigbee要求: | N/A
| (射频要求)天线要求: | N/A
| 其它功能描述： | N/A
安装信息: | 安装方式： | 高杆柱灯
| 安装工具: | 必须使用到的工具：活动扳手.十字螺丝刀,内六角扳手
| 安装高度: | N/A
| 照射范围@2.5米: | N/A
包 装信息(PACKING)： | 内盒尺寸(CM)/材质要求 INNER BOX SIZE | 53*33.5*65.5 |  | 数量/内盒 PCS/CTN | 1
| 外箱尺寸(CM)/材质要求 MASTER CARTON SIZE | 53*33.5*65.5 |  | 数量/外箱 PCS/CTN | 1
| 净重(KG)N.W | 7.25
| 毛重(KG)G.W | 8.55
| 单灯净重(KG)N.W | 6.05
| 其它特殊要求： | -
| 备注 | 1、灯体加附件的重量的总和(不包含中包， 称卡等）2.毛重： 含外箱的重量 3.单灯净重： 灯体加附件的重量(不包含中包， 称卡等）
附件
螺丝规格 | N/A |  | 垫圈 | 弹簧垫圈*3
塑料膨胀规格 | N/A |  | 其他配件 | 内六角扳手*1，盖形螺帽*3，地脚螺柱*3，三角架*1
检验、装配、安装、使用要点
1.系统板上焊线时注意出线方向，焊点尽量靠外，焊点尽量要小。
产品简介
此灯是新款的LED高杆柱灯，采用3个低压球泡灯，正面射出的光通过透光罩呈现均匀明亮和温馨的感觉。此灯不仅能在墙上留下均匀的光晕，还能为客户提供足够的光照，同时太阳能灯还具有，节能，环保的特点。
备 注 | 安达屋冲放模式要求 春秋季放电时长：7H 夏季放电：10H 冬季放电：3.5H
项目负责人 | 杨丹 |  | 审核人/日期
结构工程师 | 杨丹 | 电子工程师 | 刘忠明
结构小组 | 杨丹 | 电子小组 | 刘忠明
设计部经理 | 宋银杰
评审小组：研发副总监、陈兴国 |  | 第三关会签
研发总监 |  | 第四关批准
发放签收：市场部、品保部、工程部、供应链中心、战略采购部