## 120方形框架顺挂壁灯V1.0
120方形框架顺挂壁灯新产品资料
Q/YHR1017-09
版本号 V1.0 |  |  |  |  | NO：20190923-2
新产品基本信息
基本信息 | 图片(及材质说明) PICTURE |  | 尺寸图 LINE DRAWING
| 产品尺寸(长*宽*高）： | 172*120*313mm | 尺寸公差： | 长宽高方向±5mm
| 所属公司产品线： | 太阳能灯 壁灯 杆灯 地埋灯 吸顶灯 移动式手提灯
| 产品名称 | 120方形框架顺挂壁灯 |  | 货 号 | 5288801012
| 内部产品型号: | N/A |  | 品号 | 5288801012A00001
| 透 光 件 | 玻璃 |  | 适合市场 | 欧洲
| 主装光源/功率 | E27/40W（MAX） |  | 防水防尘等级 | IP44
| 能效转换:(光通量LM相同) | N/A
| 选装光源/功率 | N/A |  | 防触电保护类型 | Ⅰ类
| 使用环境： | 户外,室内,工程,商照
|  | 项目 | 最小值 | 典型值 | 最大值
|  | 工作温度 | -20 | 25 | 50
|  | 储存温度 | -20 | 25 | 60
|  | 相对湿度 | 10 | N/A | 95
|  | 海拔高度 | N/A | N/A | N/A
N/A
| 整灯功率（系统功率）： | 40W（MAX）
| 使用寿命L70B50(LED)： | N/A
| 质保年限： | 5年
| NVF值(频闪百分比） | N/A
| 其它特殊要求： | N/A
光 学信息 | 灯珠品牌/封装要求： | E27
| 裸光源光通量【lm】： | N/A
| 输出光通量【lm】： | N/A
| 光效【lm/w】： | N/A
| 色容差： | N/A
| 色温： | N/A
| 显指与R9要求： | N/A
| 光束角： | N/A
其它特殊要求：
| 备注： | 1、若整灯功率≥10W,功率参数精确到个位；＜10W, 四舍五入精确到小数点后一位； 2、光通量参数：大于100LM保留到十位数。小于100LM， 保留到个位数； 3、光通量数据来源若与提供报告无法对应起来，请备注数据来源。
机 构信息 | 外观颜色： | 皱黑
| 表面处理： | 喷塑
| 主体材质信息： | ADC12
| 主要材质重量百分比: | ADC12 60%，玻璃 30%，其他10%
| 其它特殊性能： | 其它
电 源信息 | 规格型号（厂家）： | N/A
| 是否调光/调光方式： | 否
| 输入电压/频率： | 220-240Vac
| 输入电流（max）： | N/A
| 输出电流mA/电压V： | N/A
| P.F值： | N/A
| THD： | N/A
| 内置/外置电源/电源类型： | N/A
| 电源(或关键元件)品牌信息： | N/A
| 其它特殊要求： | N/A
感应器信息 | 感应器型号（厂家） | N/A | 感应角度 | N/A
| 感应距离（误差） | N/A | 距离调节范围 | N/A
| 感应时间(误差) | N/A | 时间调节范围 | N/A
| 是否有TEST功能 | N/A | 是否有常亮功能，控制方式 | N/A
| 其他功能描述： | N/A
| 探头数量: | N/A
| 感应方式： | N/A
| 光控照度： | N/A
| 功能选项： | 时间可调 距离可调 光控亮度可调 DUSK/DAWN 调光 自锁功能 ON/OFF开关 数显 无线遥控
| 是否有2-level: | N/A
| 其它要求： | N/A
| 备注信息： | N/A
太阳能板信息： | 太阳能板种类： | 钢化玻璃 PET层压板 滴胶板 多晶硅板 其它
| 太阳能板晶片类型： | 多晶硅 单晶硅 非晶硅 其它
| 功率： | N/A
| 电压： | N/A
| 安装方式： | 外挂 直连
| 电池种类： | 镍氢电池 三元锂电池 其它＿
| 电池电压： | N/A
| 电池规格（容量）： | N/A
| 数量： | N/A
| 充电方式： | 电池板 带适配器 其它＿
| 功能选项： | 限流 恒流 调光 其它＿
| ADEO标准放电时间 |  | 603W | 332W | 101W
100%亮度
40%亮度
10%亮度
ADEO标准放电时间允许误差-10%，正公差不控制（标准电流充电）
| 其它要求： | N/A
| 备注信息： | N/A
摄像头 信息： | 摄像头焦距： | N/A
| 芯片的感光面积: | N/A
| (分辨率)像素: | N/A
| 摄像头的调节参数: | N/A
| 数据传输速度: | N/A
| 输出接口: | N/A
| 其它要求： | N/A
| 备注信息： | N/A
安 规信息： | LVD（低电压指令）安规要求： | N/A
| EMC要求： | EN55015，55015CDN
| 能效要求： | N/A
| 认证要求： | FCC ETL/UL ES CEC CE EMC ERP 其它＿
| 其它特殊要求： | HSF 危害物质减免
智能控制及其它功能信息 | 蓝牙功能要求： | N/A
| 调光功能信息： | 调光设置(档位） | N/A | 调光亮度 | N/A
|  | 每档常亮时间 | N/A | 调光模式 | N/A
|  | 是否可配外置调光器 | N/A | 匹配(兼容)规格型号 | N/A
| WiFi要求: | N/A
| Zigbee要求: | N/A
| (射频要求)天线要求: | N/A
| 其它功能描述： | N/A
安装信息: | 安装方式： | 壁灯
| 安装工具: | 必须使用到的工具：十字螺丝刀、电钻；辅助工具：梯子
| 安装高度: | 2.5M
| 照射范围@2.5米: | N/A
包装信息(PACKING)： | 内盒尺寸(CM)/材质要求 INNER BOX SIZE | 18.5*14*33.5 |  | 数量/内盒 PCS/CTN | 1
| 外箱尺寸(CM)/材质要求 MASTER CARTON SIZE | 38.5*29.5*36 |  | 数量/外箱 PCS/CTN | 4
| 单灯净重(KG)N.W | 1.667 |  | 中包重量(KG) | 0.25
| 单灯毛重(KG)N.W | 2.057 |  | 外箱重量(KG) | 0.65
| 净重(KG)N.W | 6.668 |  | 附件重量(KG) | 0.01
| 毛重(KG)G.W | 8.878 |  | 衬卡重量(KG) | 0.14
| 备注： | 1、单灯净重：单个裸灯+附件(不包含中包， 称卡等）； 2、单灯毛重：单灯净重+中包+衬卡； 3、净重：单灯净重*几只装(不包含中包， 称卡等）； 4、毛重：单灯毛重*几只装+外箱 ； 5、包装信息黄底色部分需要分别称重，白底部分栏位可自动计算； 6、重量参数精确到小数点后三位。
附件
螺丝规格 | ST4.2*30 十字槽大扁头自攻螺钉 4PCS |  | 垫圈
塑料膨胀规格 | ∅4*28 塑料膨胀 4PCS |  | 其他配件
检验、装配、安装、使用要点
一、检验 按此类灯具检验规程进行检验。 二、装配 需要严格按照工艺卡上的流程。 三、安装 按产品说明书的指示进行安装。
产品简介
这是一款传统E27灯具，拧开玻璃即可更换灯泡，操作方便。
备 注

## 120方形框架感应壁灯V1.0
120方形框架感应壁灯新产品资料
Q/YHR1017-09
版本号 V1.0 |  |  |  |  | NO：20190923-2
新产品基本信息
基本信息 | 图片(及材质说明) PICTURE |  | 尺寸图 LINE DRAWING
| 产品尺寸(长*宽*高）： | 172*120*313mm | 尺寸公差： | 长宽高方向±5mm
| 所属公司产品线： | 太阳能灯 壁灯 杆灯 地埋灯 吸顶灯 移动式手提灯
| 产品名称 | 120方形框架感应壁灯 |  | 货 号 | 5288802012
| 内部产品型号: | N/A |  | 品号 | 5288802012A00001
| 透 光 件 | 玻璃 |  | 适合市场 | 欧洲
| 主装光源/功率 | E27/40W（MAX） |  | 防水防尘等级 | IP44
| 能效转换:(光通量LM相同) | N/A
| 选装光源/功率 | N/A |  | 防触电保护类型 | Ⅰ类
| 使用环境： | 户外,室内,工程,商照
|  | 项目 | 最小值 | 典型值 | 最大值
|  | 工作温度 | -20 | 25 | 50
|  | 储存温度 | -20 | 25 | 60
|  | 相对湿度 | 10 | N/A | 95
|  | 海拔高度 | N/A | N/A | N/A
N/A
| 整灯功率（系统功率）： | 40W（MAX）
| 使用寿命L70B50(LED)： | N/A
| 质保年限： | 5年
| NVF值(频闪百分比） | N/A
| 其它特殊要求： | N/A
光 学信息 | 灯珠品牌/封装要求： | E27
| 裸光源光通量【lm】： | N/A
| 输出光通量【lm】： | N/A
| 光效【lm/w】： | N/A
| 色容差： | N/A
| 色温： | N/A
| 显指与R9要求： | N/A
| 光束角： | N/A
其它特殊要求：
| 备注： | 1、若整灯功率≥10W,功率参数精确到个位；＜10W, 四舍五入精确到小数点后一位； 2、光通量参数：大于100LM保留到十位数。小于100LM， 保留到个位数； 3、光通量数据来源若与提供报告无法对应起来，请备注数据来源。
机 构信息 | 外观颜色： | 皱黑
| 表面处理： | 喷塑
| 主体材质信息： | ADC12
| 主要材质重量百分比: | ADC12 60%，玻璃 30%，其他10%
| 其它特殊性能： | 其它
电 源信息 | 规格型号（厂家）： | N/A
| 是否调光/调光方式： | 否
| 输入电压/频率： | 220-240Vac
| 输入电流（max）： | N/A
| 输出电流mA/电压V： | N/A
| P.F值： | N/A
| THD： | N/A
| 内置/外置电源/电源类型： | N/A
| 电源(或关键元件)品牌信息： | N/A
| 其它特殊要求： | N/A
感应器信息 | 感应器型号（厂家） | 奥莱感应器AL008-1（黑色） | 感应角度 | 120°
| 感应距离（误差） | N/A | 距离调节范围 | 4-8M
| 感应时间(误差) | 最短10±5S，最长4±1M | 时间调节范围 | 10S-4M
| 是否有TEST功能 | N/A | 是否有常亮功能，控制方式 | 是，3秒内打开/关闭主开关2次，然后打开
| 其他功能描述： | N/A
| 探头数量: | 1
| 感应方式： | 红外
| 光控照度： | N/A
| 功能选项： | 时间可调 距离可调 光控亮度可调 DUSK/DAWN 调光 自锁功能 ON/OFF开关 数显 无线遥控
| 是否有2-level: | N/A
| 其它要求： | N/A
| 备注信息： | N/A
太阳能板信息： | 太阳能板种类： | 钢化玻璃 PET层压板 滴胶板 多晶硅板 其它
| 太阳能板晶片类型： | 多晶硅 单晶硅 非晶硅 其它
| 功率： | N/A
| 电压： | N/A
| 安装方式： | 外挂 直连
| 电池种类： | 镍氢电池 三元锂电池 其它＿
| 电池电压： | N/A
| 电池规格（容量）： | N/A
| 数量： | N/A
| 充电方式： | 电池板 带适配器 其它＿
| 功能选项： | 限流 恒流 调光 其它＿
| ADEO标准放电时间 |  | 603W | 332W | 101W
100%亮度
40%亮度
10%亮度
ADEO标准放电时间允许误差-10%，正公差不控制（标准电流充电）
| 其它要求： | N/A
| 备注信息： | N/A
摄像头 信息： | 摄像头焦距： | N/A
| 芯片的感光面积: | N/A
| (分辨率)像素: | N/A
| 摄像头的调节参数: | N/A
| 数据传输速度: | N/A
| 输出接口: | N/A
| 其它要求： | N/A
| 备注信息： | N/A
安 规信息： | LVD（低电压指令）安规要求： | N/A
| EMC要求： | EN55015，55015CDN
| 能效要求： | N/A
| 认证要求： | FCC ETL/UL ES CEC CE EMC ERP 其它＿
| 其它特殊要求： | HSF 危害物质减免
智能控制及其它功能信息 | 蓝牙功能要求： | N/A
| 调光功能信息： | 调光设置(档位） | N/A | 调光亮度 | N/A
|  | 每档常亮时间 | N/A | 调光模式 | N/A
|  | 是否可配外置调光器 | N/A | 匹配(兼容)规格型号 | N/A
| WiFi要求: | N/A
| Zigbee要求: | N/A
| (射频要求)天线要求: | N/A
| 其它功能描述： | N/A
安装信息: | 安装方式： | 壁灯
| 安装工具: | 必须使用到的工具：十字螺丝刀、电钻；辅助工具：梯子
| 安装高度: | 2.5M
| 照射范围@2.5米: | N/A
包装信息(PACKING)： | 内盒尺寸(CM)/材质要求 INNER BOX SIZE | 18.5*14*33.5 |  | 数量/内盒 PCS/CTN | 1
| 外箱尺寸(CM)/材质要求 MASTER CARTON SIZE | 38.5*29.5*36 |  | 数量/外箱 PCS/CTN | 4
| 单灯净重(KG)N.W | 1.725 |  | 中包重量(KG) | 0.25
| 单灯毛重(KG)N.W | 2.115 |  | 外箱重量(KG) | 0.65
| 净重(KG)N.W | 6.9 |  | 附件重量(KG) | 0.01
| 毛重(KG)G.W | 9.11 |  | 衬卡重量(KG) | 0.14
| 备注： | 1、单灯净重：单个裸灯+附件(不包含中包， 称卡等）； 2、单灯毛重：单灯净重+中包+衬卡； 3、净重：单灯净重*几只装(不包含中包， 称卡等）； 4、毛重：单灯毛重*几只装+外箱 ； 5、包装信息黄底色部分需要分别称重，白底部分栏位可自动计算； 6、重量参数精确到小数点后三位。
附件
螺丝规格 | ST4.2*30 十字槽大扁头自攻螺钉 4PCS |  | 垫圈
塑料膨胀规格 | ∅4*28 塑料膨胀 4PCS |  | 其他配件
检验、装配、安装、使用要点
一、检验 按此类灯具检验规程进行检验。 二、装配 需要严格按照工艺卡上的流程。 三、安装 按产品说明书的指示进行安装。
产品简介
这是一款传统E27灯具，拧开玻璃即可更换灯泡，操作方便。
备 注

## 120方形框架半壁灯V1.0
120方形框架半壁灯新产品资料
Q/YHR1017-09
版本号 V1.0 |  |  |  |  | NO：20190923-2
新产品基本信息
基本信息 | 图片(及材质说明) PICTURE |  | 尺寸图 LINE DRAWING
| 产品尺寸(长*宽*高）： | 139*120*260mm | 尺寸公差： | 长宽高方向±5mm
| 所属公司产品线： | 太阳能灯 壁灯 杆灯 地埋灯 吸顶灯 移动式手提灯
| 产品名称 | 120方形框架半壁灯 |  | 货 号 | 5288803012
| 内部产品型号: | N/A |  | 品号 | 5288803012A00001
| 透 光 件 | 玻璃 |  | 适合市场 | 欧洲
| 主装光源/功率 | E27/40W（MAX） |  | 防水防尘等级 | IP44
| 能效转换:(光通量LM相同) | N/A
| 选装光源/功率 | N/A |  | 防触电保护类型 | Ⅰ类
| 使用环境： | 户外,室内,工程,商照
|  | 项目 | 最小值 | 典型值 | 最大值
|  | 工作温度 | -20 | 25 | 50
|  | 储存温度 | -20 | 25 | 60
|  | 相对湿度 | 10 | N/A | 95
|  | 海拔高度 | N/A | N/A | N/A
N/A
| 整灯功率（系统功率）： | 40W（MAX）
| 使用寿命L70B50(LED)： | N/A
| 质保年限： | 5年
| NVF值(频闪百分比） | N/A
| 其它特殊要求： | N/A
光 学信息 | 灯珠品牌/封装要求： | E27
| 裸光源光通量【lm】： | N/A
| 输出光通量【lm】： | N/A
| 光效【lm/w】： | N/A
| 色容差： | N/A
| 色温： | N/A
| 显指与R9要求： | N/A
| 光束角： | N/A
其它特殊要求：
| 备注： | 1、若整灯功率≥10W,功率参数精确到个位；＜10W, 四舍五入精确到小数点后一位； 2、光通量参数：大于100LM保留到十位数。小于100LM， 保留到个位数； 3、光通量数据来源若与提供报告无法对应起来，请备注数据来源。
机 构信息 | 外观颜色： | 皱黑
| 表面处理： | 喷塑
| 主体材质信息： | ADC12
| 主要材质重量百分比: | ADC12 60%，玻璃 30%，其他10%
| 其它特殊性能： | 其它
电 源信息 | 规格型号（厂家）： | N/A
| 是否调光/调光方式： | 否
| 输入电压/频率： | 220-240Vac
| 输入电流（max）： | N/A
| 输出电流mA/电压V： | N/A
| P.F值： | N/A
| THD： | N/A
| 内置/外置电源/电源类型： | N/A
| 电源(或关键元件)品牌信息： | N/A
| 其它特殊要求： | N/A
感应器信息 | 感应器型号（厂家） | N/A | 感应角度 | N/A
| 感应距离（误差） | N/A | 距离调节范围 | N/A
| 感应时间(误差) | N/A | 时间调节范围 | N/A
| 是否有TEST功能 | N/A | 是否有常亮功能，控制方式 | N/A
| 其他功能描述： | N/A
| 探头数量: | N/A
| 感应方式： | N/A
| 光控照度： | N/A
| 功能选项： | 时间可调 距离可调 光控亮度可调 DUSK/DAWN 调光 自锁功能 ON/OFF开关 数显 无线遥控
| 是否有2-level: | N/A
| 其它要求： | N/A
| 备注信息： | N/A
太阳能板信息： | 太阳能板种类： | 钢化玻璃 PET层压板 滴胶板 多晶硅板 其它
| 太阳能板晶片类型： | 多晶硅 单晶硅 非晶硅 其它
| 功率： | N/A
| 电压： | N/A
| 安装方式： | 外挂 直连
| 电池种类： | 镍氢电池 三元锂电池 其它＿
| 电池电压： | N/A
| 电池规格（容量）： | N/A
| 数量： | N/A
| 充电方式： | 电池板 带适配器 其它＿
| 功能选项： | 限流 恒流 调光 其它＿
| ADEO标准放电时间 |  | 603W | 332W | 101W
100%亮度
40%亮度
10%亮度
ADEO标准放电时间允许误差-10%，正公差不控制（标准电流充电）
| 其它要求： | N/A
| 备注信息： | N/A
摄像头 信息： | 摄像头焦距： | N/A
| 芯片的感光面积: | N/A
| (分辨率)像素: | N/A
| 摄像头的调节参数: | N/A
| 数据传输速度: | N/A
| 输出接口: | N/A
| 其它要求： | N/A
| 备注信息： | N/A
安 规信息： | LVD（低电压指令）安规要求： | N/A
| EMC要求： | EN55015，55015CDN
| 能效要求： | N/A
| 认证要求： | FCC ETL/UL ES CEC CE EMC ERP 其它＿
| 其它特殊要求： | HSF 危害物质减免
智能控制及其它功能信息 | 蓝牙功能要求： | N/A
| 调光功能信息： | 调光设置(档位） | N/A | 调光亮度 | N/A
|  | 每档常亮时间 | N/A | 调光模式 | N/A
|  | 是否可配外置调光器 | N/A | 匹配(兼容)规格型号 | N/A
| WiFi要求: | N/A
| Zigbee要求: | N/A
| (射频要求)天线要求: | N/A
| 其它功能描述： | N/A
安装信息: | 安装方式： | 壁灯
| 安装工具: | 必须使用到的工具：十字螺丝刀、电钻；辅助工具：梯子
| 安装高度: | 2.5M
| 照射范围@2.5米: | N/A
包装信息(PACKING)： | 内盒尺寸(CM)/材质要求 INNER BOX SIZE | 17*15*30.5 |  | 数量/内盒 PCS/CTN | 1
| 外箱尺寸(CM)/材质要求 MASTER CARTON SIZE | 35.5*31.5*33 |  | 数量/外箱 PCS/CTN | 4
| 单灯净重(KG)N.W | 1.59 |  | 中包重量(KG) | 0.25
| 单灯毛重(KG)N.W | 1.861 |  | 外箱重量(KG) | 0.58
| 净重(KG)N.W | 6.36 |  | 附件重量(KG) | 0.01
| 毛重(KG)G.W | 8.024 |  | 衬卡重量(KG) | 0.021
| 备注： | 1、单灯净重：单个裸灯+附件(不包含中包， 称卡等）； 2、单灯毛重：单灯净重+中包+衬卡； 3、净重：单灯净重*几只装(不包含中包， 称卡等）； 4、毛重：单灯毛重*几只装+外箱 ； 5、包装信息黄底色部分需要分别称重，白底部分栏位可自动计算； 6、重量参数精确到小数点后三位。
附件
螺丝规格 | ST4.2*30 十字槽大扁头自攻螺钉 4PCS |  | 垫圈
塑料膨胀规格 | ∅4*28 塑料膨胀 4PCS |  | 其他配件
检验、装配、安装、使用要点
一、检验 按此类灯具检验规程进行检验。 二、装配 需要严格按照工艺卡上的流程。 三、安装 按产品说明书的指示进行安装。
产品简介
这是一款传统E27灯具，拧开玻璃即可更换灯泡，操作方便。
备 注

## 120方形框架双向壁灯V1.0
120方形框架双向壁灯新产品资料
Q/YHR1017-09
版本号 V1.0 |  |  |  |  | NO：20190923-2
新产品基本信息
基本信息 | 图片(及材质说明) PICTURE |  | 尺寸图 LINE DRAWING
| 产品尺寸(长*宽*高）： | 172*120*393mm | 尺寸公差： | 长宽高方向±5mm
| 所属公司产品线： | 太阳能灯 壁灯 杆灯 地埋灯 吸顶灯 移动式手提灯
| 产品名称 | 120方形框架双向壁灯 |  | 货 号 | 5288804012
| 内部产品型号: | N/A |  | 品号 | 5288804012A00001
| 透 光 件 | 玻璃 |  | 适合市场 | 欧洲
| 主装光源/功率 | E27/40W（MAX） |  | 防水防尘等级 | IP44
| 能效转换:(光通量LM相同) | N/A
| 选装光源/功率 | N/A |  | 防触电保护类型 | Ⅰ类
| 使用环境： | 户外,室内,工程,商照
|  | 项目 | 最小值 | 典型值 | 最大值
|  | 工作温度 | -20 | 25 | 50
|  | 储存温度 | -20 | 25 | 60
|  | 相对湿度 | 10 | N/A | 95
|  | 海拔高度 | N/A | N/A | N/A
N/A
| 整灯功率（系统功率）： | 40W（MAX）
| 使用寿命L70B50(LED)： | N/A
| 质保年限： | 5年
| NVF值(频闪百分比） | N/A
| 其它特殊要求： | N/A
光 学信息 | 灯珠品牌/封装要求： | E27
| 裸光源光通量【lm】： | N/A
| 输出光通量【lm】： | N/A
| 光效【lm/w】： | N/A
| 色容差： | N/A
| 色温： | N/A
| 显指与R9要求： | N/A
| 光束角： | N/A
其它特殊要求：
| 备注： | 1、若整灯功率≥10W,功率参数精确到个位；＜10W, 四舍五入精确到小数点后一位； 2、光通量参数：大于100LM保留到十位数。小于100LM， 保留到个位数； 3、光通量数据来源若与提供报告无法对应起来，请备注数据来源。
机 构信息 | 外观颜色： | 皱黑
| 表面处理： | 喷塑
| 主体材质信息： | ADC12
| 主要材质重量百分比: | ADC12 60%，玻璃 30%，其他10%
| 其它特殊性能： | 其它
电 源信息 | 规格型号（厂家）： | N/A
| 是否调光/调光方式： | 否
| 输入电压/频率： | 220-240Vac
| 输入电流（max）： | N/A
| 输出电流mA/电压V： | N/A
| P.F值： | N/A
| THD： | N/A
| 内置/外置电源/电源类型： | N/A
| 电源(或关键元件)品牌信息： | N/A
| 其它特殊要求： | N/A
感应器信息 | 感应器型号（厂家） | N/A | 感应角度 | N/A
| 感应距离（误差） | N/A | 距离调节范围 | N/A
| 感应时间(误差) | N/A | 时间调节范围 | N/A
| 是否有TEST功能 | N/A | 是否有常亮功能，控制方式 | N/A
| 其他功能描述： | N/A
| 探头数量: | N/A
| 感应方式： | N/A
| 光控照度： | N/A
| 功能选项： | 时间可调 距离可调 光控亮度可调 DUSK/DAWN 调光 自锁功能 ON/OFF开关 数显 无线遥控
| 是否有2-level: | N/A
| 其它要求： | N/A
| 备注信息： | N/A
太阳能板信息： | 太阳能板种类： | 钢化玻璃 PET层压板 滴胶板 多晶硅板 其它
| 太阳能板晶片类型： | 多晶硅 单晶硅 非晶硅 其它
| 功率： | N/A
| 电压： | N/A
| 安装方式： | 外挂 直连
| 电池种类： | 镍氢电池 三元锂电池 其它＿
| 电池电压： | N/A
| 电池规格（容量）： | N/A
| 数量： | N/A
| 充电方式： | 电池板 带适配器 其它＿
| 功能选项： | 限流 恒流 调光 其它＿
| ADEO标准放电时间 |  | 603W | 332W | 101W
100%亮度
40%亮度
10%亮度
ADEO标准放电时间允许误差-10%，正公差不控制（标准电流充电）
| 其它要求： | N/A
| 备注信息： | N/A
摄像头 信息： | 摄像头焦距： | N/A
| 芯片的感光面积: | N/A
| (分辨率)像素: | N/A
| 摄像头的调节参数: | N/A
| 数据传输速度: | N/A
| 输出接口: | N/A
| 其它要求： | N/A
| 备注信息： | N/A
安 规信息： | LVD（低电压指令）安规要求： | N/A
| EMC要求： | EN55015，55015CDN
| 能效要求： | N/A
| 认证要求： | FCC ETL/UL ES CEC CE EMC ERP 其它＿
| 其它特殊要求： | HSF 危害物质减免
智能控制及其它功能信息 | 蓝牙功能要求： | N/A
| 调光功能信息： | 调光设置(档位） | N/A | 调光亮度 | N/A
|  | 每档常亮时间 | N/A | 调光模式 | N/A
|  | 是否可配外置调光器 | N/A | 匹配(兼容)规格型号 | N/A
| WiFi要求: | N/A
| Zigbee要求: | N/A
| (射频要求)天线要求: | N/A
| 其它功能描述： | N/A
安装信息: | 安装方式： | 壁灯
| 安装工具: | 必须使用到的工具：十字螺丝刀、电钻；辅助工具：梯子
| 安装高度: | 2.5M
| 照射范围@2.5米: | N/A
包装信息(PACKING)： | 内盒尺寸(CM)/材质要求 INNER BOX SIZE | 19*14*42.5 |  | 数量/内盒 PCS/CTN | 1
| 外箱尺寸(CM)/材质要求 MASTER CARTON SIZE | 39.5*29.5*44.5 |  | 数量/外箱 PCS/CTN | 4
| 单灯净重(KG)N.W | 2.425 |  | 中包重量(KG) | 0.28
| 单灯毛重(KG)N.W | 2.922 |  | 外箱重量(KG) | 0.63
| 净重(KG)N.W | 9.7 |  | 附件重量(KG) | 0.01
| 毛重(KG)G.W | 12.318 |  | 衬卡重量(KG) | 0.217
| 备注： | 1、单灯净重：单个裸灯+附件(不包含中包， 称卡等）； 2、单灯毛重：单灯净重+中包+衬卡； 3、净重：单灯净重*几只装(不包含中包， 称卡等）； 4、毛重：单灯毛重*几只装+外箱 ； 5、包装信息黄底色部分需要分别称重，白底部分栏位可自动计算； 6、重量参数精确到小数点后三位。
附件
螺丝规格 | ST4.2*30 十字槽大扁头自攻螺钉 4PCS |  | 垫圈
塑料膨胀规格 | ∅4*28 塑料膨胀 4PCS |  | 其他配件
检验、装配、安装、使用要点
一、检验 按此类灯具检验规程进行检验。 二、装配 需要严格按照工艺卡上的流程。 三、安装 按产品说明书的指示进行安装。
产品简介
这是一款传统E27灯具，拧开玻璃即可更换灯泡，操作方便。
备 注

## 120方形框架750MM杆灯V1.0
120方形框架750MM杆灯新产品资料
Q/YHR1017-09
版本号 V1.0 |  |  |  |  | NO：20190923-2
新产品基本信息
基本信息 | 图片(及材质说明) PICTURE |  | 尺寸图 LINE DRAWING
| 产品尺寸(长*宽*高）： | 120*120*750mm | 尺寸公差： | 长宽高方向±5mm
| 所属公司产品线： | 太阳能灯 壁灯 杆灯 地埋灯 吸顶灯 移动式手提灯
| 产品名称 | 120方形框架750MM杆灯 |  | 货 号 | 7288801012
| 内部产品型号: | N/A |  | 品号 | 7288801012A00001
| 透 光 件 | 玻璃 |  | 适合市场 | 欧洲
| 主装光源/功率 | E27/40W（MAX） |  | 防水防尘等级 | IP44
| 能效转换:(光通量LM相同) | N/A
| 选装光源/功率 | N/A |  | 防触电保护类型 | Ⅰ类
| 使用环境： | 户外,室内,工程,商照
|  | 项目 | 最小值 | 典型值 | 最大值
|  | 工作温度 | -20 | 25 | 50
|  | 储存温度 | -20 | 25 | 60
|  | 相对湿度 | 10 | N/A | 95
|  | 海拔高度 | N/A | N/A | N/A
N/A
| 整灯功率（系统功率）： | 40W（MAX）
| 使用寿命L70B50(LED)： | N/A
| 质保年限： | 5年
| NVF值(频闪百分比） | N/A
| 其它特殊要求： | N/A
光 学信息 | 灯珠品牌/封装要求： | E27
| 裸光源光通量【lm】： | N/A
| 输出光通量【lm】： | N/A
| 光效【lm/w】： | N/A
| 色容差： | N/A
| 色温： | N/A
| 显指与R9要求： | N/A
| 光束角： | N/A
其它特殊要求：
| 备注： | 1、若整灯功率≥10W,功率参数精确到个位；＜10W, 四舍五入精确到小数点后一位； 2、光通量参数：大于100LM保留到十位数。小于100LM， 保留到个位数； 3、光通量数据来源若与提供报告无法对应起来，请备注数据来源。
机 构信息 | 外观颜色： | 皱黑
| 表面处理： | 喷塑
| 主体材质信息： | ADC12
| 主要材质重量百分比: | ADC12 60%，玻璃 30%，其他10%
| 其它特殊性能： | 其它
电 源信息 | 规格型号（厂家）： | N/A
| 是否调光/调光方式： | 否
| 输入电压/频率： | 220-240Vac
| 输入电流（max）： | N/A
| 输出电流mA/电压V： | N/A
| P.F值： | N/A
| THD： | N/A
| 内置/外置电源/电源类型： | N/A
| 电源(或关键元件)品牌信息： | N/A
| 其它特殊要求： | N/A
感应器信息 | 感应器型号（厂家） | N/A | 感应角度 | N/A
| 感应距离（误差） | N/A | 距离调节范围 | N/A
| 感应时间(误差) | N/A | 时间调节范围 | N/A
| 是否有TEST功能 | N/A | 是否有常亮功能，控制方式 | N/A
| 其他功能描述： | N/A
| 探头数量: | N/A
| 感应方式： | N/A
| 光控照度： | N/A
| 功能选项： | 时间可调 距离可调 光控亮度可调 DUSK/DAWN 调光 自锁功能 ON/OFF开关 数显 无线遥控
| 是否有2-level: | N/A
| 其它要求： | N/A
| 备注信息： | N/A
太阳能板信息： | 太阳能板种类： | 钢化玻璃 PET层压板 滴胶板 多晶硅板 其它
| 太阳能板晶片类型： | 多晶硅 单晶硅 非晶硅 其它
| 功率： | N/A
| 电压： | N/A
| 安装方式： | 外挂 直连
| 电池种类： | 镍氢电池 三元锂电池 其它＿
| 电池电压： | N/A
| 电池规格（容量）： | N/A
| 数量： | N/A
| 充电方式： | 电池板 带适配器 其它＿
| 功能选项： | 限流 恒流 调光 其它＿
| ADEO标准放电时间 |  | 603W | 332W | 101W
100%亮度
40%亮度
10%亮度
ADEO标准放电时间允许误差-10%，正公差不控制（标准电流充电）
| 其它要求： | N/A
| 备注信息： | N/A
摄像头 信息： | 摄像头焦距： | N/A
| 芯片的感光面积: | N/A
| (分辨率)像素: | N/A
| 摄像头的调节参数: | N/A
| 数据传输速度: | N/A
| 输出接口: | N/A
| 其它要求： | N/A
| 备注信息： | N/A
安 规信息： | LVD（低电压指令）安规要求： | N/A
| EMC要求： | EN55015，55015CDN
| 能效要求： | N/A
| 认证要求： | FCC ETL/UL ES CEC CE EMC ERP 其它＿
| 其它特殊要求： | HSF 危害物质减免
智能控制及其它功能信息 | 蓝牙功能要求： | N/A
| 调光功能信息： | 调光设置(档位） | N/A | 调光亮度 | N/A
|  | 每档常亮时间 | N/A | 调光模式 | N/A
|  | 是否可配外置调光器 | N/A | 匹配(兼容)规格型号 | N/A
| WiFi要求: | N/A
| Zigbee要求: | N/A
| (射频要求)天线要求: | N/A
| 其它功能描述： | N/A
安装信息: | 安装方式： | 杆灯
| 安装工具: | 必须使用到的工具：十字螺丝刀、电钻；辅助工具：梯子
| 安装高度: | N/A
| 照射范围@2.5米: | N/A
包装信息(PACKING)： | 内盒尺寸(CM)/材质要求 INNER BOX SIZE | 14.5*14.5*80.5 |  | 数量/内盒 PCS/CTN | 1
| 外箱尺寸(CM)/材质要求 MASTER CARTON SIZE | 30.5*30.5*83 |  | 数量/外箱 PCS/CTN | 4
| 单灯净重(KG)N.W | 1.67 |  | 中包重量(KG) | 0.3
| 单灯毛重(KG)N.W | 2.061 |  | 外箱重量(KG) | 0.75
| 净重(KG)N.W | 6.68 |  | 附件重量(KG) | 0.02
| 毛重(KG)G.W | 8.994 |  | 衬卡重量(KG) | 0.091
| 备注： | 1、单灯净重：单个裸灯+附件(不包含中包， 称卡等）； 2、单灯毛重：单灯净重+中包+衬卡； 3、净重：单灯净重*几只装(不包含中包， 称卡等）； 4、毛重：单灯毛重*几只装+外箱 ； 5、包装信息黄底色部分需要分别称重，白底部分栏位可自动计算； 6、重量参数精确到小数点后三位。
附件
螺丝规格 | ST4.8*45 十字槽大扁头自攻螺钉（不锈钢） 3PCS |  | 垫圈
塑料膨胀规格 | ∅4*28 塑料膨胀 3PCS |  | 其他配件
检验、装配、安装、使用要点
一、检验 按此类灯具检验规程进行检验。 二、装配 需要严格按照工艺卡上的流程。 三、安装 按产品说明书的指示进行安装。
产品简介
这是一款传统E27灯具，拧开玻璃即可更换灯泡，操作方便。
备 注

## 120方形框架移动式手提灯V1.0
120方形框架移动式手提灯杆灯新产品资料
Q/YHR1017-09
版本号 V1.0 |  |  |  |  | NO：20190923-2
新产品基本信息
基本信息 | 图片(及材质说明) PICTURE |  | 尺寸图 LINE DRAWING
| 产品尺寸(长*宽*高）： | 120*120*272mm | 尺寸公差： | 长宽高方向±5mm
| 所属公司产品线： | 太阳能灯 壁灯 杆灯 地埋灯 吸顶灯 移动式手提灯
| 产品名称 | 120方形框架移动式手提灯 |  | 货 号 | 6588801012
| 内部产品型号: | N/A |  | 品号 | 6588801012A00001
| 透 光 件 | 玻璃 |  | 适合市场 | 欧洲
| 主装光源/功率 | E27/40W（MAX） |  | 防水防尘等级 | IP44
| 能效转换:(光通量LM相同) | N/A
| 选装光源/功率 | N/A |  | 防触电保护类型 | Ⅰ类
| 使用环境： | 户外,室内,工程,商照
|  | 项目 | 最小值 | 典型值 | 最大值
|  | 工作温度 | -20 | 25 | 50
|  | 储存温度 | -20 | 25 | 60
|  | 相对湿度 | 10 | N/A | 95
|  | 海拔高度 | N/A | N/A | N/A
N/A
| 整灯功率（系统功率）： | 40W（MAX）
| 使用寿命L70B50(LED)： | N/A
| 质保年限： | 5年
| NVF值(频闪百分比） | N/A
| 其它特殊要求： | N/A
光 学信息 | 灯珠品牌/封装要求： | E27
| 裸光源光通量【lm】： | N/A
| 输出光通量【lm】： | N/A
| 光效【lm/w】： | N/A
| 色容差： | N/A
| 色温： | N/A
| 显指与R9要求： | N/A
| 光束角： | N/A
其它特殊要求：
| 备注： | 1、若整灯功率≥10W,功率参数精确到个位；＜10W, 四舍五入精确到小数点后一位； 2、光通量参数：大于100LM保留到十位数。小于100LM， 保留到个位数； 3、光通量数据来源若与提供报告无法对应起来，请备注数据来源。
机 构信息 | 外观颜色： | 皱黑
| 表面处理： | 喷塑
| 主体材质信息： | ADC12
| 主要材质重量百分比: | ADC12 60%，玻璃 30%，其他10%
| 其它特殊性能： | 其它
电 源信息 | 规格型号（厂家）： | N/A
| 是否调光/调光方式： | 否
| 输入电压/频率： | 220-240Vac
| 输入电流（max）： | N/A
| 输出电流mA/电压V： | N/A
| P.F值： | N/A
| THD： | N/A
| 内置/外置电源/电源类型： | N/A
| 电源(或关键元件)品牌信息： | N/A
| 其它特殊要求： | N/A
感应器信息 | 感应器型号（厂家） | N/A | 感应角度 | N/A
| 感应距离（误差） | N/A | 距离调节范围 | N/A
| 感应时间(误差) | N/A | 时间调节范围 | N/A
| 是否有TEST功能 | N/A | 是否有常亮功能，控制方式 | N/A
| 其他功能描述： | N/A
| 探头数量: | N/A
| 感应方式： | N/A
| 光控照度： | N/A
| 功能选项： | 时间可调 距离可调 光控亮度可调 DUSK/DAWN 调光 自锁功能 ON/OFF开关 数显 无线遥控
| 是否有2-level: | N/A
| 其它要求： | N/A
| 备注信息： | N/A
太阳能板信息： | 太阳能板种类： | 钢化玻璃 PET层压板 滴胶板 多晶硅板 其它
| 太阳能板晶片类型： | 多晶硅 单晶硅 非晶硅 其它
| 功率： | N/A
| 电压： | N/A
| 安装方式： | 外挂 直连
| 电池种类： | 镍氢电池 三元锂电池 其它＿
| 电池电压： | N/A
| 电池规格（容量）： | N/A
| 数量： | N/A
| 充电方式： | 电池板 带适配器 其它＿
| 功能选项： | 限流 恒流 调光 其它＿
| ADEO标准放电时间 |  | 603W | 332W | 101W
100%亮度
40%亮度
10%亮度
ADEO标准放电时间允许误差-10%，正公差不控制（标准电流充电）
| 其它要求： | N/A
| 备注信息： | N/A
摄像头 信息： | 摄像头焦距： | N/A
| 芯片的感光面积: | N/A
| (分辨率)像素: | N/A
| 摄像头的调节参数: | N/A
| 数据传输速度: | N/A
| 输出接口: | N/A
| 其它要求： | N/A
| 备注信息： | N/A
安 规信息： | LVD（低电压指令）安规要求： | N/A
| EMC要求： | EN55015，55015CDN
| 能效要求： | N/A
| 认证要求： | FCC ETL/UL ES CEC CE EMC ERP 其它＿
| 其它特殊要求： | HSF 危害物质减免
智能控制及其它功能信息 | 蓝牙功能要求： | N/A
| 调光功能信息： | 调光设置(档位） | N/A | 调光亮度 | N/A
|  | 每档常亮时间 | N/A | 调光模式 | N/A
|  | 是否可配外置调光器 | N/A | 匹配(兼容)规格型号 | N/A
| WiFi要求: | N/A
| Zigbee要求: | N/A
| (射频要求)天线要求: | N/A
| 其它功能描述： | N/A
安装信息: | 安装方式： | 移动式手提灯
| 安装工具: | N/A
| 安装高度: | N/A
| 照射范围@2.5米: | N/A
包装信息(PACKING)： | 内盒尺寸(CM)/材质要求 INNER BOX SIZE | 14*14*34 |  | 数量/内盒 PCS/CTN | 1
| 外箱尺寸(CM)/材质要求 MASTER CARTON SIZE | 29.5*29.5*36.5 |  | 数量/外箱 PCS/CTN | 4
| 单灯净重(KG)N.W | 1.541 |  | 中包重量(KG) | 0.23
| 单灯毛重(KG)N.W | 1.937 |  | 外箱重量(KG) | 0.55
| 净重(KG)N.W | 6.164 |  | 附件重量(KG) | 0
| 毛重(KG)G.W | 8.298 |  | 衬卡重量(KG) | 0.166
| 备注： | 1、单灯净重：单个裸灯+附件(不包含中包， 称卡等）； 2、单灯毛重：单灯净重+中包+衬卡； 3、净重：单灯净重*几只装(不包含中包， 称卡等）； 4、毛重：单灯毛重*几只装+外箱 ； 5、包装信息黄底色部分需要分别称重，白底部分栏位可自动计算； 6、重量参数精确到小数点后三位。
附件
螺丝规格 |  |  | 垫圈
塑料膨胀规格 |  |  | 其他配件
检验、装配、安装、使用要点
一、检验 按此类灯具检验规程进行检验。 二、装配 需要严格按照工艺卡上的流程。 三、安装 按产品说明书的指示进行安装。
产品简介
这是一款传统E27灯具，拧开玻璃即可更换灯泡，操作方便。
备 注