## 6925701345 120弧面LED感应太阳能灯
120弧面LED感应太阳能灯新产品资料
Q/YHR1017-09
版本号 V1.0 |  |  |  |  | NO：20191120-1
新产品基本信息
基本信息 | 图片(及材质说明) PICTURE |  | 尺寸图 LINE DRAWING
| 产品尺寸(长*宽*高）： |  | 尺寸公差： | 长宽高方向±5mm
| 所属公司产品线： | 太阳能灯 壁灯 杆灯 地埋灯 吸顶灯 移动式手提灯
| 产品名称 | 120弧面LED感应太阳能灯 |  | 货 号 | 6925701345
| 透 光 件 | 法莱新乳白光扩散PC |  | 品号 | N/A
| 主装光源/功率 | 36-亿光 2835/7W |  | 适合市场 | 西欧
| 能效转换:(光通量LM相同) | 相当于50W白炽灯 |  | 防水防尘等级 | IP54
| 选装光源/功率 | N/A |  | 防触电保护类型 | III类
| 使用环境： | 户外,室内,工程,商照
|  | 项目 | 最小值 | 典型值 | 最大值
|  | 工作温度 | -10 | 25 | 50
|  | 储存温度 | -20 | 25 | 60
|  | 相对湿度 | 10 | 95 | 95
|  | 海拔高度 | N/A | N/A | N/A
N/A
| 整灯功率（系统功率）： | 7W
| 使用寿命L70B50(LED)： | N/A
| 质保年限： | 5年
| NVF值(频闪百分比） | ≤28%
| 其它特殊要求： | N/A
光 学信息 | 灯珠品牌/封装要求： | 亿光 2835
| 裸光源光通量【lm】： | 841.85LM
| 输出光通量标称值【lm】： | 500LM
| 输出光通量实测值【lm】： | 461LM
| 光效【lm/w】： | 73.3LM/W
| 色容差： | ＜5
| 色温： | 5000K
| 显指与R9要求： | ≥80
| 光束角： | N/A
其它特殊要求：
| 备注： | 1、整灯功率≥10W,精确到个位；＜10W, 精确到小数点后一位； 2、光通量：大于100LM保留到十位数。小于100LM， 保留到个位数
机 构信息 | 外观颜色： | KSO青灰色
| 表面处理： | VDI27细皮纹
| 主体材质信息： | ABS
| 主要材质重量百分比: | PC10% ABS80% 其他10%
| 其它特殊性能： | N/A
电 源信息 | 规格型号（厂家）： | N/A
| 是否调光/调光方式： | N/A
| 输入电压/频率： | 3.7V
| 输入电流（max）： | N/A
| 输出电流mA/电压V： | 1700mA/3V(电池电压4.2V时)
| P.F值： | N/A
| THD： | N/A
| 内置/外置电源/电源类型： | 内置
| 电源(或关键元件)品牌信息： | 18650 1节 1500mAh
| 其它特殊要求： | N/A
感应器信息 | 感应器型号（厂家） | GYQ31透镜 | 感应角度 | 实测150°标称180°
| 感应距离（误差） | 1-18m | 距离调节范围 | N/A
| 感应时间(误差) | N/A | 时间调节范围 | N/A
| 是否有TEST功能 | N/A | 是否有常亮功能，控制方式 | N/A
| 其他功能描述： | N/A
| 探头数量: | 1
| 感应方式： | 红外
| 光控照度： | N/A
| 功能选项： | 时间可调 距离可调 光控亮度可调 DUSK/DAWN 调光 自锁功能 ON/OFF开关 数显 无线遥控
| 是否有2-level: | N/A
| 其它要求： | AUTO-OFF-ON三档开关(AUTO是感应，一次30S，ON代表人来高亮，无人低亮2LM左右，满电高亮100次后2lm低亮＞10H）
| 备注信息： | N/A
太阳能板信息： | 太阳能板种类： | 钢化玻璃 PET层压板 滴胶板 多晶硅板 其它
| 太阳能板晶片类型： | 多晶硅 单晶硅 非晶硅 其它
| 功率： | 2W
| 电压： | 5V
| 安装方式： | 外挂 直连
| 电池种类： | 镍氢电池 三元锂电池 其他 带保护板锂电池18650
| 电池电压： | 3.7V
| 电池规格（容量）： | 1500mAh
| 数量： | N/A
| 充电方式： | 电池板 带适配器 其它＿
| 功能选项： | 限流 恒流 调光 其它＿
| ADEO标准放电时间 |  | 603W | 332W | 101W
100%亮度
40%亮度
10%亮度
ADEO标准放电时间允许误差-10%，正公差不控制（标准电流充电）
| 其它要求： | N/A
| 备注信息： | N/A
摄像头 信息： | 摄像头焦距： | N/A
| 芯片的感光面积: | N/A
| (分辨率)像素: | N/A
| 摄像头的调节参数: | N/A
| 数据传输速度: | N/A
| 输出接口: | N/A
| 其它要求： | N/A
| 备注信息： | N/A
安 规信息： | LVD（低电压指令）安规要求： | N/A
| EMC要求： | EN55015，55015CDN
| 能效要求： | N/A
| 认证要求： | FCC ETL/UL ES CEC CE EMC ERP 其它＿
| 其它特殊要求： | HSF 危害物质减免
智能控制及其它功能信息 | 蓝牙功能要求： | N/A
| 调光功能信息： | 调光设置(档位） | N/A | 调光亮度 | N/A
|  | 每档常亮时间 | N/A | 调光模式 | N/A
|  | 是否可配外置调光器 | N/A | 匹配(兼容)规格型号 | N/A
| WiFi要求: | N/A
| Zigbee要求: | N/A
| (射频要求)天线要求: | N/A
| 其它功能描述： | N/A
安装信息: | 安装方式： | 壁灯
| 安装工具: | 必须使用到的工具：十字螺丝刀、电钻；辅助工具：梯子
| 安装高度: | 2.5M
| 照射范围@2.5米: | N/A
包装信息(PACKING)： | 内盒尺寸(CM)/材质要求 INNER BOX SIZE | 23*18*18.5cm 加强粗单 |  | 数量/内盒 PCS/CTN | 1
| 外箱尺寸(CM)/材质要求 MASTER CARTON SIZE | 56*24.5*39.5cm 粗双瓦楞 |  | 数量/外箱 PCS/CTN | 6
| 单灯净重(KG)N.W | 0.709 |  | 中包重量(KG) | 0.156
| 单灯毛重(KG)N.W | 0.91 |  | 外箱重量(KG) | 0.629
| 净重(KG)N.W | 4.254 |  | 附件重量(KG) | 0.015
| 毛重(KG)G.W | 6.089 |  | 衬卡重量(KG) | 0.045
| 备注： | 1、单灯净重：单个裸灯+附件(不包含中包， 称卡等）； 2、单灯毛重：单灯净重+中包+衬卡； 3、净重：单灯净重*几只装(不包含中包， 称卡等）； 4、毛重：单灯毛重*几只装+外箱 ； 5、包装信息黄底色部分需要分别称重，白底部分栏位可自动计算； 6、重量参数精确到小数点后三位。
附件
螺丝规格 | 十字槽大扁头螺丝ST4.2*30 5PCS |  | 垫圈 | φ4 O型圈(透明硅胶) 2PCS
塑料膨胀规格 | 塑料膨胀φ4*28 5PCS |  | 其他配件
检验、装配、安装、使用要点
一、检验 按此类灯具检验规程进行检验。 二、装配 需要严格按照工艺卡上的流程。 三、安装 按产品说明书的指示进行安装。
产品简介
这款灯光效均匀，灯头部分可以上下旋转40度，左右旋转160度，可照射范围大。且配备单独太阳能板供电，可放置于室内不受环境限制。