## sheet1
斜顶125LED太阳能灯 新产品资料
Q/YHR1017-09
版本号 V1.0 |  |  |  |  | NO：20160804-2
新产品基本信息
基本信息 | 图片(及材质说明) PICTURE |  | 尺寸图 LINE DRAWING
| 产品尺寸(长*宽*高）： | 125*118*69 | 尺寸公差： | 长宽高方向±5mm
| 所属公司产品线： | 太阳能灯 壁灯 杆灯 地埋灯 吸顶灯 移动式手提灯
| 产品名称 | 斜顶125LED太阳能灯 |  | 货 号 | 6939101330
| 透 光 件 | PC-法莱新乳白光扩散 |  | 品号 | N/A
| 主装光源/功率 | 28-亿光 2835/8W |  | 适合市场 | 西欧
| 能效转换:(光通量LM相同) | 相当于 50W 白织灯 |  | 防水防尘等级 | IP54
| 选装光源/功率 | N/A |  | 防触电保护类型 | III类
| 使用环境： | 户外,室内,工程,商照
|  | 项目 | 最小值 | 典型值 | 最大值
|  | 工作温度 | -10 | 25 | 40
|  | 储存温度 | -20 | 25 | 50
|  | 相对湿度 | 10 | 95 | 95
|  | 海拔高度 | N/A | N/A | N/A
N/A
| 整灯功率（系统功率）： | 8W
| 使用寿命L70B50(LED)： | N/A
| 质保年限： | 3年
| NVF值(频闪百分比） | ≤28%
| 其它特殊要求： | N/A
光 学信息 | 灯珠品牌/封装要求： | 亿光 2835
| 裸光源光通量【lm】： | 1000lm
| 输出光通量标称值【lm】： | 500lm
| 输出光通量实测值【lm】： | 500lm
| 光效【lm/w】： | 61lm/w
| 色容差： | ＜5
| 色温： | 5000K
| 显指与R9要求： | ≥80
| 光束角： | N/A
其它特殊要求：
| 备注： | 1、若整灯功率≥10W,功率参数精确到个位；＜10W, 四舍五入精确到小数点后一位； 2、光通量参数：大于100LM保留到十位数。小于100LM， 保留到个位数； 3、光通量数据来源若与提供报告无法对应起来，请备注数据来源； 4、输出光通量标称值：原则上指开发建议单上要求的数据； 5、输出光通量实测值：指产品测试后实测值，若实测数据没有落入标称值±10%以内，并且市场部认可，则跟市场部确认调整标称数据； 6、RGB、无极调色温、定档调色温产品的输出光通量标称值是指白光最低色温值对应的流明值； 7、RGB产品输出光通量实测值填写白光的实测数据、无极调色温产品填写两个极限色温的实测数据，定档调色温产品填写每一档色温对应的流明值，因不同色温测试数据差异性，要求以白光最低色温实测满足标称流明为标准。
机 构信息 | 外观颜色： | 黑色
| 表面处理： | VDI27细皮纹
| 主体材质信息： | ABS,PC
| 主要材质重量百分比: | PC80% ABS10% 其他10%
| 其它特殊性能： | N/A
电 源信息 | 规格型号（厂家）： | N/A
| 是否调光/调光方式： | N/A
| 输入电压/频率： | 3.7VDC
| 输入电流（max）： | 2.2A
| 输出电流mA/电压V： | 2200mA/4.2VDC
| P.F值： | N/A
| THD： | N/A
| 内置/外置电源/电源类型： | 内置
| 电源(或关键元件)品牌信息： | 18650 1节 1500mAh
| 其它特殊要求： | N/A
感应器信息 | 感应器型号（厂家） | N/A | 感应角度 | 120
| 感应距离（误差） | Ta=25+/-2℃， H=2.5+/-0.2m | 距离调节范围 | 10m
| 感应时间(误差) | ±10% | 时间调节范围 | 30s
| 是否有TEST功能 | N/A | 是否有常亮功能，控制方式 | N/A
| 其他功能描述： | N/A
| 探头数量: | 1
| 感应方式： | 红外
| 光控照度： | N/A
| 功能选项： | 时间可调 距离可调 光控亮度可调 DUSK/DAWN 调光 自锁功能 ON/OFF开关 数显 无线遥控
| 是否有2-level: | N/A
| 其它要求： | 功能改为：OFF-ON-AUTO-DIM（AUTO：感应高亮500LM，不感应灭；DIM：感应高亮，不感应低亮2LM；ON：常亮10H以上，初始50LM） 感应器120度，10M；满电感应次数30S 100次
| 备注信息： | N/A
太阳能板信息： | 太阳能板种类： | 钢化玻璃 PET层压板 滴胶板 多晶硅板 其它
| 太阳能板晶片类型： | 多晶硅 单晶硅 非晶硅 其它
| 功率： | 5V
| 电压： | 0.8W
| 安装方式： | 外挂 直连
| 电池种类： | 镍氢电池 三元锂电池 其它不带保护板不带帽18650
| 电池电压： | 3.7V
| 电池规格（容量）： | 1500mAh
| 数量： | N/A
| 充电方式： | 电池板 带适配器 其它＿
| 功能选项： | 限流 恒流 调光 其它＿
| ADEO标准放电时间 |  | 603W | 332W | 101W
|  | 100%亮度 | N/A | N/A | N/A
|  | 40%亮度 | N/A | N/A | N/A
|  | 10%亮度 | N/A | N/A | N/A
ADEO标准放电时间允许误差-10%，正公差不控制（标准电流充电）
| 其它要求： | N/A
| 备注信息： | N/A
摄像头 信息： | 摄像头焦距： | N/A
| 芯片的感光面积: | N/A
| (分辨率)像素: | N/A
| 摄像头的调节参数: | N/A
| 数据传输速度: | N/A
| 输出接口: | N/A
| 其它要求： | N/A
| 备注信息： | N/A
安 规信息： | LVD（低电压指令）安规要求： | N/A
| EMC要求： | EN55015，55015CDN
| 能效要求： | N/A
| 认证要求： | FCC ETL/UL ES CEC CE EMC ERP 其它＿
| 其它特殊要求： | HSF 危害物质减免
智能控制及其它功能信息 | 蓝牙功能要求： | N/A
| 调光功能信息： | 调光设置(档位） | N/A | 调光亮度 | N/A
|  | 每档常亮时间 | N/A | 调光模式 | N/A
|  | 是否可配外置调光器 | N/A | 匹配(兼容)规格型号 | N/A
| WiFi要求: | N/A
| Zigbee要求: | N/A
| (射频要求)天线要求: | N/A
| 其它功能描述： | N/A
安装信息: | 安装方式： | 壁灯
| 安装工具: | 必须使用到的工具：十字螺丝刀、电钻；辅助工具：梯子
| 安装高度: | 2.5M
| 照射范围@2.5米: | N/A
包装信息(PACKING)： | 内盒尺寸(CM)/材质要求 INNER BOX SIZE | 12.5*7.5*13.5（E瓦楞 爆破值100） |  | 数量/内盒 PCS/CTN | 1
| 外箱尺寸(CM)/材质要求 MASTER CARTON SIZE | 26.5*24*16（BC瓦楞） |  | 数量/外箱 PCS/CTN | 6
| 单灯净重(KG)N.W | 0.254 |  | 中包重量(KG) | 0.057
| 单灯毛重(KG)N.W | 0.311 |  | 外箱重量(KG) | 0.259
| 净重(KG)N.W | 1.524 |  | 附件重量(KG) | 0.007
| 毛重(KG)G.W | 2.125 |  | 衬卡重量(KG) | 0
| 备注： | 1、单灯净重：单个裸灯+附件(不包含中包， 称卡等）； 2、单灯毛重：单灯净重+中包+衬卡； 3、净重：单灯净重*几只装(不包含中包， 称卡等）； 4、毛重：单灯毛重*几只装+外箱 ； 5、包装信息黄底色部分需要分别称重，白底部分栏位可自动计算； 6、重量参数精确到小数点后三位。
附件
螺丝规格 | 十字槽大扁头螺丝ST4.2*30 2CS |  | 垫圈 | N/A
塑料膨胀规格 | 塑料膨胀φ4*28 2PCS |  | 其他配件 | N/A
检验、装配、安装、使用要点
这款灯具有独特的外观设计，光效均匀，同时兼具太阳能充电功能。
产品简介
备 注