## 新产品资料
新产品基本信息表（产品技术规格书）
Q/YHR1017-09
状态：V1.0 |  |  |  |  | NO：
产品技术规格书信息
基本信息 | 图片(及材质说明) PICTURE |  | 尺寸图 LINE DRAWING
| 产品尺寸(长*宽*高）： | 170*150*1035 | 尺寸公差： | N/A
| 所属公司产品线： | LED庭院灯
| 产品名称 | 170方形低杆灯 |  | 货 号 | 7273601012
| 内部产品型号: | N/A |  | 品号
| 透 光 件 | 透明玻璃 |  | 适合市场 | 欧洲
| 主装光源/功率 | E27/40W |  | 防水防尘等级 | IP44
能效转换:(光通量LM相同)
| 选装光源/功率 | N/A |  | 防触电保护类型 | Ⅰ
| 使用环境： | 户外
|  | 项目 | 最小值 | 典型值 | 最大值
|  | 工作温度 | -20 | 25 | 50
|  | 储存温度 | -20 | 25 | 60
|  | 相对湿度 | 10 | N/A | 95
|  | 海拔高度 |  |  | N/A
N/A
| 整灯功率（系统功率）： | 40W
| 使用寿命L70B50(LED)： | N/A
| 质保年限： | 5年
| NVF值(频闪百分比） | N/A
| 其它特殊要求： | N/A
光学信息 | 灯珠品牌/封装要求： | N/A
| 裸光源光通量【lm】： | N/A
| 输出光通量【lm】： | N/A
| 光效【lm/w】： | N/A
| 色容差： | N/A
| 色温： | N/A
| 显指与R9要求： | N/A
| 光束角： | -
| 其它特殊要求： | N/A
| 备注： | 1、整灯功率≥10W,精确到个位；＜10W, 精确到小数点后一位； 2、光通量：大于100LM保留到十位数。小于100LM， 保留到个位数
机构信息 | 外观颜色： | 皱黑
| 表面处理： | 喷塑
| 主体材质信息： | ADC12
| 主要材质重量百分比: | 铝70%, 玻璃20% ，其他10%
| 其它特殊性能： | N/A
电源信息 | 规格型号（厂家）： | N/A
| 是否调光/调光方式： | 否
| 输入电压/频率： | 220-240Vac
| 输入电流（max）： | N/A
| 输出电流mA/电压V： | N/A
| P.F值： | N/A
| THD： | N/A
| 内置/外置电源/电源类型： | N/A
| 电源(或关键元件)品牌信息： | N/A
| 其它特殊要求： | N/A
感应器信息 | 感应器型号（厂家） | N/A | 感应角度 | N/A
| 感应距离（误差） | N/A | 距离调节范围 | N/A
| 感应时间(误差) | N/A | 时间调节范围 | N/A
| 是否有TEST功能 | N/A | 是否有常亮功能，控制方式 | N/A
| 其他功能描述： | N/A
| 探头数量: | N/A
| 感应方式： | N/A
| 光控照度： | N/A
| 功能选项： | N/A
| 是否有2-level: | N/A
| 其它要求： | N/A
| 备注信息： | N/A
太阳能板信息： | 太阳能板种类： | N/A
| 太阳能板规格型号： | N/A
| 功率： | N/A
| 电压： | N/A
| 安装方式： | N/A
| 电池种类： | N/A
| 电池电压： | N/A
| 电池规格（容量：） | N/A
| 数量： | N/A
| 充电方式： | N/A
| 功能选项： | N/A
N/A
N/A
| 其它要求： | N/A
| 备注信息： | N/A
摄像头信息： | 最佳成像距离： | N/A
| 对角视场角: | N/A
| (分辨率)像素: | N/A
| 视频编码: | N/A
| 网络: | N/A
| 输出接口: | N/A
| 其它要求： | N/A
| 备注信息： | N/A
安规信息： | LVD（低电压指令）安规要求： | N/A
| EMC要求： | EN55015,55015CDN
| 能效要求： | N/A
| 认证要求： | □FCC □ETL/UL □ES □CEC ■CE ■ EMC □ERP □其它＿＿
| 其它特殊要求： | HSF 危害物质减免
智能控制及其它功能信息 | 蓝牙功能要求： | N/A
| 调光功能信息： | 调光设置(档位） | N/A | 调光亮度 | N/A
|  | 每档常亮时间 | N/A | 调光模式 | N/A
|  | 是否可配外置调光器 | 否 | 匹配(兼容)规格型号 | N/A
| WiFi要求: | N/A
| Zigbee要求: | N/A
| (射频要求)天线要求: | N/A
| 其它功能描述： | N/A
安装信息: | 安装方式： | 壁灯
| 安装工具: | 美规必须使用到的工具：十字螺丝刀；辅助工具：梯子 欧规必须使用到的工具：十字螺丝刀、一字螺丝刀、电钻；辅助工具：梯子
| 安装高度: | N/A
| 照射范围@2.5米: | N/A
包 装信息(PACKING)： | 内盒尺寸(CM)/材质要求 INNER BOX SIZE | 27*20.5*41.5cm细双瓦楞 |  | 数量/内盒 PCS/CTN | 4
| 外箱尺寸(CM)/材质要求 MASTER CARTON SIZE | 55.5*42.5*44cm粗双瓦楞 |  | 数量/外箱 PCS/CTN | 1
| 净重(KG)N.W | 9.024
| 毛重(KG)G.W | 13.47
| 单灯净重(KG)N.W | 2.256
| 其它特殊要求： | N/A
| 备注 | 1、净重：灯体加附件的重量的总和(不包含中包， 称卡等）2.毛重： 含外箱的重量 3.单灯净重： 灯体加附件的重量(不包含中包， 称卡等）
附件
螺丝规格 | ST4.2*60 十字槽大扁头自攻螺钉3个 |  | 垫圈
塑料膨胀规格 | Φ4*28塑料膨胀3个 |  | 其他配件
检验、装配、安装、使用要点
一、检验 按传统灯具检验规程进行检验。 二、装配 需要严格按照工艺卡上的流程。 三、安装 按产品说明书的指示进行安装。
产品简介
备 注 | 产品开模后要根据产品实际尺寸来更新线路图,装配图等
项目负责人 | 陈超 |  | 审核人/日期
结构工程师 | 陈超 | 电子工程师 | 郑史剑
结构小组 | 陈超 | 电子小组 | 郑史剑
设计部经理 | 宋银杰
评审小组：研发副总监、宴三平 |  | 第三关会签
研发总监 |  | 第四关批准
发放签收：市场部、品保部、工程部、供应链中心、战略采购部