## Feedstock
Composicion del aire |  | 1 kmol de aire humedo
H2O | 0.0080992 | 0.14579 | kg |  |  | Air
N2 | 0.78357 | 21.94 | kg |  | N2 | 0.78357 |  |  |  | Feed to reactor
O2 (air atm) | 0.2084 | 6.6687 | kg |  | O2 | 0.2084
O2 (added) | 0.083339 | 2.6668 | kg |  | H2O | 0.0080992 |  |  | H2O | 0.0080992
T (ºC) | 26 |  |  |  | phi | 0.26 |  |  | N2 | 0.78357
Pv (mmHg) | 25.0294 | [7 empty] | O2 | 0.29174
Pt (mmHg) | 810 | [7 empty] | NH3 | 0.13826
Humidity | 0.26 | [7 empty] | T(ºC) | 26
Rel Air/O2 added | 12 |  |  |  |  | Oxygen |  |  | P(mmHg) | 810
Rel O2total/NH3 | 2.11 |  |  |  | O2 | 0.083339 |  |  | phi | 0.21592
| 0.99197 | 0.99197 | -1e-06
Ammonia
NH3 | 0.13826 |  |  |  | NH3 | 0.13826
[5 empty] | T (ºC) | 26
Alimentacion reactor |  |  |  |  | P(mmHg) | 810 | Q (kcal)= | 669.4351
H2O | 0.0080992
N2 | 0.78357
O2 | 0.29174
NH3 | 0.13826
T | 26 |  | humedad absoluta
P(mmHg) | 810
phi | 0.21592
Comprobación de condensación
Pvsat | 25.0294 | mm hg
y sat | 0.031886 | = Pvsat/Pt = | 0.0309 | mol H2O/mol wet air
|  | Relative humid | 0.26
|  | y water in air | 0.0080341

## Converter
Feed
Conver= | 1 | [6 empty] | N2 | 0.78357
| Inlet |  |  | Out |  |  |  | O2 | 0.29174
| kmol | kg | Q(Flow)(kcal) | kmol | kg | Q(Flow) kcal | Reaction | H2O | 0.0080992
N2 | 0.78357 | 21.94 | 5.4693 | 0.78357 | 21.94 | 4354.5731 |  | NO | 0
O2 | 0.29174 | 9.3355 | 2.0899 | 0.11891 | 3.805 | 885.3579 |  | NH3 | 0.13826
H2O | 0.0080992 | 0.14579 |  | 0.21549 | 3.8789 | 1456.3702 | -11987.0002 | T(ºC) | 26
NO | 0 | 0 |  | 0.13826 | 4.1479 | 797.5888 | 2986.484 | P(mmHg) | 810 |  | Product
NH3 | 0.13826 | 2.3505 | 1.1787 | 0 | 0 | 0 | 1515.3641 |  |  | N2 | 0.78357
Temp (K) | 299 |  |  | 1053.202 | [5 empty] | O2 | 0.11891
Q |  |  | 8.7379 |  |  | 7493.89 | -7485.1521 |  |  | H2O | 0.21549
|  | Q in + Q generated |  | Qout | [5 empty] | NO | 0.13826
|  |  | 7493.89 | 7493.89 | [5 empty] | NH3 | 0
|  | Error | 3.0559e-10 | [6 empty] | T(ºC) | 780.202
[10 empty] | P(mmHg) | 810
| MW(kg/kmol) | DHf (kcal/kmol)
N2 | 28 | 0
O2 | 32 | 0
H2O | 18 | -57798
NO | 30 | 21600
NO2 | 46 | 8091
NH3 | 17 | -10960

## Condensation
T out cond (ºC) | 30 |  | Compression ratio | 9.3827 |  | P0= | 810
Pt(mmHg) | 7600 |  | N stages | 2 |  | P1= | 2481.1288
% Oxidation | 15 |  | Compression ratio per unit | 3.0631 |  | P2= | 7600
Conc. HNO3 | 3.5 | [16 empty] | Condensacion
Pv (30 C) | 31.6518
Compression | 1 | [5 empty] | Compression | 2
In |  |  |  | Out |  |  | In |  |  |  | Out |  |  | In |  |  |  | Oxidation NO - NO2 |  | Q reacc | NO2 - HNO3 |  |  | Q reacc | Out |  | NO2- N2O4 | Reacc
GAS | kmol | kg | Q (kcal)flow | kmol | kg | Q(kcal)flow | GAS | kmol | kg | Q (kcal)flow | kmol | kg | Q(kcal)flow | kmol | kg | Q(kcal)flow | DH | kmol | kg |  | GAS | kmol | kg |  | kmol | kg | Q(kcal)flow |  | DH
N2 | 0.78357 | 21.94 | 4354.5731 | 0.78357 | 21.94 | 6811.4774 |  | 0.78357 | 21.94 | 4354.5731 | 0.78357 | 21.94 | 6811.4774 | 0.78357 | 21.94 | 6811.4774 | 0 | 0.78357 | 21.94 | 0 |  | 0.78357 | 21.94 |  | 0.78357 | 21.94 | 27.3455 | 0 | 0 | [5 empty] | Feed | Product
O2 | 0.11891 | 3.805 | 885.3579 | 0.11891 | 3.805 | 1755.9044 |  | 0.11891 | 3.805 | 885.3579 | 0.11891 | 3.805 | 1755.9044 | 0.11891 | 3.805 | 1755.9044 | 0 | 0.10854 | 3.4732 | 0 |  | 0.10799 | 3.4558 |  | 0.10799 | 3.4558 | 4.3072 | 0 | 0 | Gas (kmol)
H2O | 0.21549 | 3.8789 | 1456.3702 | 0.21549 | 3.8789 | 2358.797 |  | 0.21549 | 3.8789 | 1456.3702 | 0.21549 | 3.8789 | 2358.797 | 0.21549 | 3.8789 | 2358.797 | -12455.1168 | 0.21549 | 3.8789 | 0 |  | 0.0042978 | 0.07736 |  | 0.0042978 | 0.07736 | 0.096419 | 0 | -248.4017 | N2 | 0.78357 | 0.78357 | 0.78357 | 0.78357 | 0.78357 | 0.78357
NO | 0.13826 | 4.1479 | 797.5888 | 0.13826 | 4.1479 | 1259.1504 |  | 0.13826 | 4.1479 | 797.5888 | 0.13826 | 4.1479 | 1259.1504 | 0.13826 | 4.1479 | 1259.1504 | 2986.484 | 0.11752 | 3.5257 | -447.9726 |  | 0.11752 | 3.5257 |  | 0.11752 | 3.5257 | 4.3944 | 0 |  | O2 | 0.11891 | 0.11891 | 0.11891 | 0.11891 | 0.11891 | 0.10799
NO2 | 0 | 0 |  | 0 | 0 |  |  | 0 | 0 |  | 0 | 0 |  | 0 | 0 | 0 |  | 0.020739 | 0.95402 | 167.8031 |  | 0.018562 | 0.85386 |  | 0.0097897 | 0.45033 | 0.56128 | -70.978 | 79.2087 | H2O | 0.21549 | 0.21549 | 0.21549 | 0.21549 | 0.21549 | 0.0042978
N2O4 | 0 | 0 |  | 0 | 0 |  |  | 0 | 0 |  | 0 | 0 |  | 0 | 0 | 0 |  | 0 | 0 |  |  |  | 0 |  | 0.0043862 | 0.40353 | 0.50295 | -60.148 | -60.148 | NO | 0.13826 | 0.13826 | 0.13826 | 0.13826 | 0.13826 | 0.11752
T (ºC) | 780.202 | 1053.202 |  | 1177.1594 | 1450.1594 |  |  | 780.202 | 1053.202 |  | 1177.1594 | 1450.1594 |  | 1177.1594 | 1450.1594 | [6 empty] | 30 | 303 |  | 30 | 303 |  |  |  | NO2 | 0 | 0 | 0 | 0 | 0 | 0.0097897
P (mmHg) | 810 |  |  |  | 2481.1288 |  |  | 2481.1288 | 2481.1288 |  |  | 7600 |  | 0 | 7600 | [6 empty] | 7600 |  |  | 7600 |  |  |  |  | N2O4 | 0 | 0 | 0 | 0 | 0 | 0.0043862
Kp (atm-1) | 0.0011016 |  |  |  | 19.1057 |  |  |  | 0.0011016 |  |  | 19.1057 |  |  | 19.1057 | [6 empty] | 4.7028 |  |  | 4.7028 |  |  |  |  | T (ºC) | 780.202 | 1177.1594 | 780.202 | 1177.1594 | 780.202 | 30
y sat | [21 empty] | 0.0041821 |  |  | 0.0041821 |  |  |  |  | P(mmHg) | 810 | 2481.1288 | 2481.1288 | 7600 | 7600 | 7600
NO2 eq | [21 empty] | 0.018562 | [7 empty] | Kp (atm-1) |  |  |  |  | 0.0011016 | 4.7028
[30 empty] | y sat | [5 empty] | 0.0041821
LIQ | [20 empty] | LIQ | kmol | kg
H2O | [21 empty] | 0.21011 | 3.7819 | [5 empty] | -14365.7241 | Liquid (kmol)
HNO3 | [21 empty] | 0.0021773 | 0.13717 | [5 empty] | -107.0149 | H2O | [5 empty] | 0.21011
W (kcal) |  | 6965.2024 | [20 empty] | Q cond | -2257.8153 | [5 empty] | HNO3 | [5 empty] | 0.0021773
| W1 | 3482.6012 | [12 empty] | Qin(flow) | 12185.3292 | -9468.6328 |  | Q re1 | -280.1695 |  |  | Qrec2 | -107.0149 |  | Qout (Flow) | 37.2077 |  | -14702.0799 | W (kcal) | 3482.6012 |  | 3482.6012
| W1 | 3482.6012 | [20 empty] | Qout | 19.5955 |  |  | Q react= | -131.126 |  | Q(kcal) |  | -4691.4392 |  | -4691.4392 |  | -17361.9731
Q (kcal) |  | -9382.8783
| Q1 ref | -4691.4392 | [17 empty] | Q (cooldown) |  | -15035.7777
| Q2 ref | -4691.4392 | [17 empty] | Q (cooldown) |  | -17361.9731
| MW(kg/kmol) | DHf (kcal/kmol)
N2 | 28 | 0
O2 | 32 | 0
H2O | 18 | -57798 | -68373.2057
NO | 30 | 21600
NO2 | 46 | 8091
NH3 | 17 | -10960
HNO3 | 63 | -41650.7177
N2O4 | 92 | -13712.9187

## Oxidation
Pressure (mmHg) | 7600
Conversion | 1
NO + (1/2) O2 --> NO2
NO + (1/2) O2 --> NO2
| Oxidation tower | [9 empty] | Product
| In |  |  | Out | [6 empty] | N2 | 0.78357
| kmol | kg | Q (kcal)flow | kmol | kg | Q(kcal) flow | Q(kcal) reac |  |  |  | O2 | 0.04923
N2 | 0.78357 | 21.94 | 27.3455 | 0.78357 | 21.94 | 1183.5443 |  |  |  |  | H2O | 0.0042978
O2 | 0.10799 | 3.4558 | 3.8715 | 0.04923 | 1.5754 | 80.6544 |  |  |  |  | NO | 0
H2O | 0.0042978 | 0.07736 | 0.17313 | 0.0042978 | 0.07736 | 7.6472 | 0 |  |  |  | NO2 | 0.13582
NO | 0.11752 | 3.5257 | 4.1934 | 0 | 0 | 0 | -2538.5114 |  |  |  | N2O4 | 0.00013186
NO2 | 0.0097897 | 0.45033 | 0.43203 | 0.13582 | 6.2478 | 282.4045 | 1019.7283 |  |  |  | T (K) | 513.309
N2O4 | 0.0043862 | 0.40353 | 0.38714 | 0.00013186 | 0.012131 | 0.54833 |  | Feedstock |  |  | P(mmHg) | 7600
T (K) | 303 |  |  | 513.309 |  |  |  | N2 | 0.78357 |  | Kp | 0.00069551
P(atm) | 7600 |  |  | 7600 |  |  |  | O2 | 0.10799
Kp | 4.7028 |  |  | 0.00069551 |  |  |  | H2O | 0.0042978
NO2eq | 0.13609 | [6 empty] | NO | 0.11752
|  |  | 36.0156 |  |  | 1554.7987 | -1518.7831 | NO2 | 0.0097897
|  | Q in + Q generated |  | Qout |  |  |  | N2O4 | 0.0043862
|  |  | 1554.7987 | 1554.7987 |  |  |  | T (K) | 303
|  | Error | 2.043e-06 |  |  |  |  | P(mmHg) | 7600
[8 empty] | Kp | 4.7028
| MW | DHf (kcal/kmol)
N2 | 28 | 0
O2 | 32 | 0
H2O | 18 | -57798
NO | 30 | 21600
NO2 | 46 | 8091
NH3 | 17 | -10960
HNO3 | 63 | -41650.7177
N2O4 | 92 | -13712.9187

## Absorption-Oxidation
T tower (C ) | 30
Pt (mmHg) | 7600
conc liq abs (%) | 2.5
Conc HNO3 prod (%) | 55 | [16 empty] | NO2 + (1/4) O2+(1/2)H2O --> HNO3
L/V | 0.25
Pv (mmHg) | 31.6518 | [14 empty] | Liquid feed (kg/s) | [5 empty] | Gas product (kg/s)
|  |  |  | Absorption tower | [17 empty] | N2 | 21.94
[16 empty] | H2O | 7.2751 |  |  |  |  | O2 | 0.60581
| Cooling | [14 empty] | HNO3 | 0.18654 |  |  |  |  | H2O | 0.061741
| In |  |  | Tower input |  |  |  | Out | [7 empty] | T(K) | 303 |  |  |  |  | NO | 0
GAS | kmol | kg | Q(kcal) | kmol | kg | Q(kcal) | DH | kmol | kg | Q(kcal) | Q React | DH |  |  |  | P(atm) | 7600 |  |  |  |  | NO2 | 0.40451
N2 | 0.78357 | 21.94 | 1183.5443 | 0.78357 | 21.94 | 27.3455 | 0 | 0.78357 | 21.94 | 27.3455 | 0 | 0 | [9 empty] | N2O4 | 0.40842
O2 | 0.04923 | 1.5754 | 80.6544 | 0.04923 | 1.5754 | 1.7649 | 0 | 0.018932 | 0.60581 | 0.67869 | 0 | 0 | [9 empty] | T (K) | 303
H2O | 0.0042978 | 0.07736 | 7.6472 | 0.0042978 | 0.07736 | 0.17313 | 0 | 0.0034301 | 0.061741 | 0.13817 | 50.1504 | -198.2513 | [9 empty] | P(atm) | 7600
NO | 0 | 0 | 0 | 0 | 0 | 0 | 0 | 0 | 0 | 0 | 0 | 0 |  |  |  |  | Gas feed (kg/s) |  |  | Q(kcal)= | -1197.0059
NO2 | 0.13582 | 6.2478 | 282.4045 | 0.031918 | 1.4682 | 1.4086 | -840.6882 | 0.0087936 | 0.40451 | 0.38807 | -187.0996 | 71.1492 |  |  |  |  | N2 | 21.94
N2O4 | 0.00013186 | 0.012131 | 0.54833 | 0.052018 | 4.7857 | 4.5912 | -713.3185 | 0.0044394 | 0.40842 | 0.39183 | 652.4417 | -60.8768 |  |  |  |  | O2 | 1.5754
Total | 0.97305 | 29.8527 | 1554.7987 | 0.92103 | 29.8466 | 35.2833 |  | 0.81917 | 23.4205 | 28.9422 | 515.4925 |  | Gas feed (kg/s) |  |  |  | H2O | 0.07736 |  | Bottoms product (kg/s)
T (K) | 513.309 |  |  | 303 |  |  |  | 303 | [8 empty] | NO | 0 |  | H2O | 6.2495 |  | Acid product (kg/s)
P(atm) | 7600 |  |  | 7600 |  |  |  | 7600 |  |  |  |  | N2 | 21.94 |  |  | NO2 | 1.4682 |  | HNO3 | 7.6383 |  | H2O | 6.2091
Kp | 0.00069551 |  |  | 4.7028 |  |  |  | 4.7028 |  |  |  |  | O2 | 1.5754 |  |  | N2O4 | 4.7857 |  | T (K) | 303 |  | HNO3 | 7.5889
NO2 eq | 0.13595 |  |  | 0.13595 |  |  |  | 0.017672 |  |  |  |  | H2O | 0.07736 |  |  | T (K) | 303 |  | P(atm) | 7600 |  | T (K) | 303
y comparison(condesation) |  |  |  | 0.0046881 | 0.0041821 | [7 empty] | NO | 0 |  |  | P(atm) | 7600 |  |  |  |  | P(atm) | 7600
[9 empty] | Q reac | -4926.5152 |  |  | NO2 | 6.2478
LIQ | [10 empty] | 3908.2236 |  | N2O4 | 0.012131
H2O |  |  |  | 0.40417 | 7.2751 |  | -27723.0058 | 0.34719 | 6.2495 |  |  | -23814.7823 | T (K) | 513.309
HNO3 |  |  |  | 0.002961 | 0.18654 |  | -139.908 | 0.12124 | 7.6383 |  |  | -5959.1614 | P(atm) | 7600 |  |  |  |  | % oxides |  |  | Acid recycling (kg/s)
Total |  |  |  | 0.40713 | 7.4616 | 30 |  | 0.46844 | 13.8878 | 1.4756 | [11 empty] | H2O | 0.040396
T (K) |  |  |  | 303 | 0.025 |  |  | Balance agua | 0.40847 | 0.40977 | -0.0012953 |  |  |  | Q= | -3073.5221 |  | Yield= | 0.87014 |  |  | HNO3 | 0.049373
[9 empty] | Q dis | -657.8657 | [11 empty] | T (K) | 303
Q (kcal) |  |  | -3073.5221 | 37.3082 | [5 empty] | -1197.0059 | [11 empty] | P(atm) | 7600
|  |  |  | 37.3082 | Qin | 65.2833 | -29416.9206 | Qout |  | 30.4178 |  | -29961.9225
| MW | DHf (kcal/kmol)
-579.8674
N2 | 28 | 0
O2 | 32 | 0 | [20 empty] | 49.6729
H2O | 18 | -57798 | -68592
NO | 30 | 21600
NO2 | 46 | 8091
NH3 | 17 | -10960
HNO3 | 63 | -41650.7177
N2O4 | 92 | -13712.9187